## ЛСР 13 граф
СОГЛАСОВАНО: | [8 empty] | УТВЕРЖДАЮ:
________________ | [8 empty] | ________________
" _____ " ________________ 2019 г. | [8 empty] | "______ " _______________2019 г.
Строительство административного здания Майкопского ПУ Адыгейского филиала
(наименование стройки)
ЛОКАЛЬНЫЙ СМЕТНЫЙ РАСЧЕТ № 02-01-01
(локальная смета)
| на | 02-01-01 Общестроительные работы
(наименование работ и затрат, наименование объекта)
Основание:
|  | Сметная стоимость _______________________________________________________________________________________________ |  | ___________________________14681,293 |  | тыс. руб.
|  | строительных работ _______________________________________________________________________________________________ |  | _______________________________________________________________________________________________14567,388 |  | тыс. руб.
|  | монтажных работ _______________________________________________________________________________________________ |  | _______________________________________________________________________________________________113,905 |  | тыс. руб.
|  | Средства на оплату труда _______________________________________________________________________________________________ |  | ___________________________77,611 |  | тыс. руб.
|  | Сметная трудоемкость _______________________________________________________________________________________________ |  | _______________________________________________________________________________________________10287,33 |  | чел.час
Составлен(а) в текущих (прогнозных) ценах по состоянию на ______________
№ пп | Обоснование | Наименование | Ед. изм. | Кол. | Стоимость единицы, руб. |  |  |  | Общая стоимость, руб.
[5 empty] | Всего | В том числе |  |  | Всего | В том числе
[6 empty] | Осн.З/п | Эк.Маш. | З/пМех |  | Осн.З/п | Эк.Маш. | З/пМех
1 | 2 | 3 | 4 | 5 | 6 | 7 | 8 | 9 | 10 | 11 | 12 | 13
Раздел 1. Бетонные и железобетонные монолитные конструкции
плита ФПм 1
1 | ТЕР11-01-001-02 | Уплотнение грунта: щебнем | 100 м2 площади уплотнения | 1.923 | 974.65 | 51.82 | 75.87 | 7.1 | 1874.25 | 99.65 | 145.9 | 13.65
2 | ТЕР06-01-001-01 | Устройство бетонной подготовки 6 163,11 = 66 525,69 - 102 x 591,79 | 100 м3 бетона, бутобетона и железобетона в деле | 0.317 | 6163.11 | 1126.8 | 2190.37 | 187.02 | 1953.71 | 357.2 | 694.35 | 59.29
3 | ТССЦ-401-0223 | Бетон гидротехнический (на сульфатостойком портландцементе), класс В7,5 (М100) | м3 | 32.33 | 629.57 |  |  |  | 20354
4 | ТЕР06-01-001-19 | Устройство фундаментных плит железобетонных: с ребрами вверх 82 892,63 = 151 340,17 - 101,5 x 674,36 | 100 м3 бетона, бутобетона и железобетона в деле | 0.484 | 82892.63 | 3366.95 | 4426.78 | 324.79 | 40120.03 | 1629.6 | 2142.56 | 157.2
5 | ТССЦ-401-0227 | Бетон гидротехнический (на сульфатостойком портландцементе), класс В20 (М250) | м3 | 49.13 | 766.12 |  |  |  | 37639.48
6 | ТССЦ-204-0040 | Надбавки к ценам заготовок за сборку и сварку каркасов и сеток плоских, диаметром 20-22 мм | т | 0.348 | 1230.73 |  |  |  | 428.29
МС 1
7 | ТЕР06-01-034-01 | Устройство стен фундаментных | 100 м3 железобетона в деле | 0.286 | 151183.65 | 9071.37 | 8108.1 | 618.96 | 43238.52 | 2594.41 | 2318.92 | 177.02
плита Пм1
8 | ТЕР11-01-002-01 | Устройство подстилающих слоев: песчаных | 1 м3 подстилающего слоя | 48.6 | 229.13 | 23.63 | 23.55 | 2.32 | 11135.72 | 1148.42 | 1144.53 | 112.75
9 | ТЕР06-01-001-01 | Устройство бетонной подготовки 6 163,11 = 66 525,69 - 102 x 591,79 | 100 м3 бетона, бутобетона и железобетона в деле | 0.195 | 6163.11 | 1126.8 | 2190.37 | 187.02 | 1201.81 | 219.73 | 427.12 | 36.47
10 | ТССЦ-401-0223 | Бетон гидротехнический (на сульфатостойком портландцементе), класс В7,5 (М100) | м3 | 19.89 | 629.57 |  |  |  | 12522.15
11 | ТЕР06-01-001-16 | Устройство фундаментных плит железобетонных: плоских 47 280,17 = 115 727,71 - 101,5 x 674,36 | 100 м3 бетона, бутобетона и железобетона в деле | 0.431 | 47280.17 | 1509.31 | 3406.6 | 282.93 | 20377.75 | 650.51 | 1468.24 | 121.94
12 | ТССЦ-401-0227 | Бетон гидротехнический (на сульфатостойком портландцементе), класс В20 (М250) | м3 | 43.75 | 766.12 |  |  |  | 33517.75
плита ФМл 1
13 | ТЕР06-01-001-22 | Устройство ленточных фундаментов: железобетонных при ширине по верху до 1000 мм 46 832,10 = 115 279,64 - 101,5 x 674,36 | 100 м3 бетона, бутобетона и железобетона в деле | 0.243 | 46832.1 | 3171.34 | 4304.18 | 298.34 | 11380.2 | 770.64 | 1045.92 | 72.5
14 | ТССЦ-401-0227 | Бетон гидротехнический (на сульфатостойком портландцементе), класс В20 (М250) | м3 | 24.66 | 766.12 |  |  |  | 18892.52
плита Пм2
15 | ТЕР11-01-002-01 | Устройство подстилающих слоев: песчаных | 1 м3 подстилающего слоя | 53.9 | 229.13 | 23.63 | 23.55 | 2.32 | 12350.11 | 1273.66 | 1269.35 | 125.05
16 | ТЕР06-01-001-16 | Устройство фундаментных плит железобетонных: плоских 47 280,17 = 115 727,71 - 101,5 x 674,36 | 100 м3 бетона, бутобетона и железобетона в деле | 0.39 | 47280.17 | 1509.31 | 3406.6 | 282.93 | 18439.27 | 588.63 | 1328.57 | 110.34
17 | ТССЦ-401-0227 | Бетон гидротехнический (на сульфатостойком портландцементе), класс В20 (М250) | м3 | 39.59 | 766.12 |  |  |  | 30330.69
плита Пм 3
18 | ТЕР06-01-041-01 | Устройство перекрытий безбалочных толщиной: до 200 мм на высоте от опорной площади до 6 м 79 121,81 = 147 569,35 - 101,5 x 674,36 | 100 м3 в деле | 0.332 | 79121.81 | 6590.98 | 3717.68 | 308.71 | 26268.44 | 2188.21 | 1234.27 | 102.49
19 | ТССЦ-401-0007 | Бетон тяжелый, класс В20 (М250) | м3 | 33.7 | 718.23 |  |  |  | 24204.35
плита Пм 4
20 | ТЕР06-01-041-01 | Устройство перекрытий безбалочных толщиной: до 200 мм на высоте от опорной площади до 6 м 79 121,81 = 147 569,35 - 101,5 x 674,36 | 100 м3 в деле | 0.253 | 79121.81 | 6590.98 | 3717.68 | 308.71 | 20017.82 | 1667.52 | 940.57 | 78.1
21 | ТССЦ-401-0007 | Бетон тяжелый, класс В20 (М250) | м3 | 25.68 | 718.23 |  |  |  | 18444.15
плита Пм 5
22 | ТЕР06-01-041-01 | Устройство перекрытий безбалочных толщиной: до 200 мм на высоте от опорной площади до 6 м 79 121,81 = 147 569,35 - 101,5 x 674,36 | 100 м3 в деле | 0.273 | 79121.81 | 6590.98 | 3717.68 | 308.71 | 21600.25 | 1799.34 | 1014.93 | 84.28
23 | ТССЦ-401-0007 | Бетон тяжелый, класс В20 (М250) | м3 | 27.71 | 718.23 |  |  |  | 19902.15
Сердечники См1
24 | ТЕР06-01-041-09 | Устройство монолитных участков | 100 м3 в деле | 0.069 | 122028.29 | 6713.65 | 5491.96 | 419.36 | 8419.95 | 463.24 | 378.95 | 28.94
25 | ТССЦ-204-0024 | Горячекатаная арматурная сталь периодического профиля класса А-III, диаметром 16-18 мм | т | 0.071 | 5155.89 |  |  |  | 366.07
26 | ТССЦ-204-0023 | Горячекатаная арматурная сталь периодического профиля класса А-III, диаметром 14 мм | т | 0.013 | 5163.18 |  |  |  | 67.12
27 | ТССЦ-204-0002 | Горячекатаная арматурная сталь гладкая класса А-I, диаметром 8 мм | т | 0.017 | 5558.7 |  |  |  | 94.5
Плита Пм6
28 | ТЕР06-01-041-01 | Устройство перекрытий безбалочных толщиной: до 200 мм на высоте от опорной площади до 6 м 79 121,81 = 147 569,35 - 101,5 x 674,36 | 100 м3 в деле | 0.53 | 79121.81 | 6590.98 | 3717.68 | 308.71 | 41934.56 | 3493.22 | 1970.37 | 163.62
29 | ТССЦ-401-0007 | Бетон тяжелый, класс В20 (М250) | м3 | 53.8 | 718.23 |  |  |  | 38640.77
Лестница Л1
30 | ТЕР06-01-111-01 | Устройство лестничных маршей в опалубке типа "Дока": прямоугольных | 100 м3 железобетона в деле | 0.043 | 181060.87 | 16719.32 | 7228.18 | 581.18 | 7785.62 | 718.93 | 310.81 | 24.99
Перемычки
31 | ТЕР06-01-041-09 | Устройство монолитных участков | 100 м3 в деле | 0.01 | 122028.29 | 6713.65 | 5491.96 | 419.36 | 1220.28 | 67.14 | 54.92 | 4.19
Сердечники См2
32 | ТЕР06-01-041-09 | Устройство монолитных участков 91 563,57 = 122 028,29 - 5,94 x 5 128,74 | 100 м3 в деле | 0.085 | 91563.57 | 6713.65 | 5491.96 | 419.36 | 7782.9 | 570.66 | 466.82 | 35.65
33 | ТССЦ-204-0024 | Горячекатаная арматурная сталь периодического профиля класса А-III, диаметром 16-18 мм | т | 0.46 | 5155.89 |  |  |  | 2371.71
34 | ТССЦ-204-0023 | Горячекатаная арматурная сталь периодического профиля класса А-III, диаметром 14 мм | т | 0.12 | 5163.18 |  |  |  | 619.58
35 | ТССЦ-204-0002 | Горячекатаная арматурная сталь гладкая класса А-I, диаметром 8 мм | т | 0.192 | 5558.7 |  |  |  | 1067.27
36 | ТЕР06-01-035-01 | Устройство поясов: в опалубке | 100 м3 железобетона в деле | 0.021 | 158755.11 | 7317.07 | 9725.88 | 737.81 | 3333.86 | 153.66 | 204.24 | 15.49
Гидроизоляция фундамента
37 | ТЕР08-01-003-02 | Гидроизоляция стен, фундаментов: горизонтальная оклеечная в 1 слой 2 057,66 = 2 599,96 - 110 x 4,93 | 100 м2 изолируемой поверхности | 1.399 | 2057.66 | 97.81 | 87.89 |  | 2878.67 | 136.84 | 122.96
38 | ТССЦ-101-4702 | Техноэласт ЭПП | м2 | 153.9 | 41.06 |  |  |  | 6319.13
39 | ТЕР26-01-041-01 | Изоляция изделиями из пенопласта на битуме холодных поверхностей: стен и колонн прямоугольных | 1 м3 изоляции | 10.34 | 1288.88 | 142.45 | 42.33 |  | 13327.02 | 1472.93 | 437.69
40 | ТЕР01-02-033-01 | Засыпка пазух котлованов спецсооружений дренирующим песком | 10 м3 | 4.323 | 1709.39 | 77.49 | 65.1 | 7.75 | 7389.69 | 334.99 | 281.43 | 33.5
Устройство пандуса
41 | ТЕР11-01-001-02 | Уплотнение грунта: щебнем | 100 м2 площади уплотнения | 0.253 | 974.65 | 51.82 | 75.87 | 7.1 | 246.59 | 13.11 | 19.2 | 1.8
42 | ТЕР06-01-001-01 | Устройство бетонной подготовки 6 163,11 = 66 525,69 - 102 x 591,79 | 100 м3 бетона, бутобетона и железобетона в деле | 0.027 | 6163.11 | 1126.8 | 2190.37 | 187.02 | 166.4 | 30.42 | 59.14 | 5.05
43 | ТССЦ-401-0223 | Бетон гидротехнический (на сульфатостойком портландцементе), класс В7,5 (М100) | м3 | 2.754 | 629.57 |  |  |  | 1733.84
44 | ТЕР06-01-034-01 | Устройство пандуса 82 736,11 = 151 183,65 - 101,5 x 674,36 | 100 м3 железобетона в деле | 0.069 | 82736.11 | 9071.37 | 8108.1 | 618.96 | 5708.79 | 625.92 | 559.46 | 42.71
45 | ТССЦ-401-0227 | Бетон гидротехнический (на сульфатостойком портландцементе), класс В20 (М250) | м3 | 7.004 | 766.12 |  |  |  | 5365.9
46 | ТЕР06-01-001-22 | Устройство ленточных фундаментов: железобетонных при ширине по верху до 1000 мм 46 832,10 = 115 279,64 - 101,5 x 674,36 | 100 м3 бетона, бутобетона и железобетона в деле | 0.043 | 46832.1 | 3171.34 | 4304.18 | 298.34 | 2013.78 | 136.37 | 185.08 | 12.83
47 | ТССЦ-401-0227 | Бетон гидротехнический (на сульфатостойком портландцементе), класс В20 (М250) | м3 | 4.365 | 766.12 |  |  |  | 3344.11
48 | ТССЦ-204-0069 | Арматурные сетки сварные | т | 0.224 | 5899.67 |  |  |  | 1321.53
49 | ТЕР06-01-015-07 | Установка закладных деталей весом: до 4 кг | 1 т | 0.027 | 9220.62 | 1571.17 | 40.11 | 1.56 | 248.96 | 42.42 | 1.08 | 0.04
Крыльцо Кр1
50 | ТЕР06-01-001-01 | Устройство бетонной подготовки 6 163,11 = 66 525,69 - 102 x 591,79 | 100 м3 бетона, бутобетона и железобетона в деле | 0.046 | 6163.11 | 1126.8 | 2190.37 | 187.02 | 283.5 | 51.83 | 100.76 | 8.6
51 | ТССЦ-401-0223 | Бетон гидротехнический (на сульфатостойком портландцементе), класс В7,5 (М100) | м3 | 4.692 | 629.57 |  |  |  | 2953.94
52 | ТЕР06-01-001-16 | Устройство фундаментных плит железобетонных: плоских 47 280,17 = 115 727,71 - 101,5 x 674,36 | 100 м3 бетона, бутобетона и железобетона в деле | 0.078 | 47280.17 | 1509.31 | 3406.6 | 282.93 | 3687.85 | 117.73 | 265.71 | 22.07
53 | ТССЦ-401-0227 | Бетон гидротехнический (на сульфатостойком портландцементе), класс В20 (М250) | м3 | 7.917 | 766.12 |  |  |  | 6065.37
54 | ТЕР06-01-015-07 | Установка закладных деталей весом: до 4 кг | 1 т | 0.057 | 9220.62 | 1571.17 | 40.11 | 1.56 | 525.58 | 89.56 | 2.29 | 0.09
Крыльцо Кр2/Кр3
55 | ТЕР06-01-001-01 | Устройство бетонной подготовки 6 163,11 = 66 525,69 - 102 x 591,79 | 100 м3 бетона, бутобетона и железобетона в деле | 0.056 | 6163.11 | 1126.8 | 2190.37 | 187.02 | 345.13 | 63.1 | 122.66 | 10.47
56 | ТССЦ-401-0223 | Бетон гидротехнический (на сульфатостойком портландцементе), класс В7,5 (М100) | м3 | 5.712 | 629.57 |  |  |  | 3596.1
57 | ТЕР06-01-001-16 | Устройство фундаментных плит железобетонных: плоских 47 280,17 = 115 727,71 - 101,5 x 674,36 | 100 м3 бетона, бутобетона и железобетона в деле | 0.032 | 47280.17 | 1509.31 | 3406.6 | 282.93 | 1512.97 | 48.3 | 109.01 | 9.05
58 | ТССЦ-401-0227 | Бетон гидротехнический (на сульфатостойком портландцементе), класс В20 (М250) | м3 | 3.248 | 766.12 |  |  |  | 2488.36
Перекрытие
59 | ТЕР06-01-015-10 | Армирование подстилающих слоев и набетонок 389,34 = 5 518,08 - 1 x 5 128,74 | 1 т | 0.382 | 389.34 | 89.87 | 42.41 | 1.66 | 148.73 | 34.33 | 16.2 | 0.63
60 | ТССЦ-101-3883 | Сетка плетеная из проволоки диаметром 1,2 мм без покрытия, 15х15 мм | м2 | 145 | 18.83 |  |  |  | 2730.35
61 | ТЕР11-01-015-01 | Устройство покрытий: бетонных толщиной 30 мм | 100 м2 покрытия | 1.45 | 2609.71 | 257.94 | 228.1 | 24.17 | 3784.08 | 374.01 | 330.75 | 35.05
62 | ТЕР11-01-015-02 | Устройство покрытий: на каждые 5 мм изменения толщины покрытия добавлять или исключать к расценке 11-01-015-01 | 100 м2 покрытия | 1.45 | 360.56 | 7.59 | 9.05 | 1.97 | 522.81 | 11.01 | 13.12 | 2.86
63 | ТЕР11-01-015-08 | Железнение цементных покрытий | 100 м2 покрытия | 1.45 | 138.32 | 82.4 | 8.53 | 0.88 | 200.56 | 119.48 | 12.37 | 1.28
Итого прямые затраты по разделу в базисных ценах | [8 empty] | 638807.34 | 24156.72 | 21200.25 | 1709.99
Накладные расходы | [8 empty] | 23535.39
Сметная прибыль | [8 empty] | 13808.01
Итого по разделу 1 Бетонные и железобетонные монолитные конструкции | [8 empty] | 4726293.67
Раздел 2. Наружные стены
64 | ТЕР08-03-002-07 | Кладка стен из легкобетонных камней с облицовкой в процессе кладки кирпичом (в 1/2 кирпича): толщиной 520 мм при высоте этажа до 4 м 192,75 = 753,73 - 0,68 x 566,17 - 0,1 x 1 759,81 | 1 м3 кладки | 179.16 | 192.75 | 33.91 | 56.74 | 4.36 | 34533.09 | 6075.32 | 10165.54 | 781.14
65 | Прайс-лист | Кирпич лицевой одинарный, размером 250х120х65 мм | шт. | 17920 | 4,29 30/6,99 |  |  |  | 76876.8
66 | ТССЦ-403-0204 | Блоки из ячеистых бетонов стеновые 1 категории, объемная масса 500 кг/м3, класс В 3,5 | м3 | 121.8 | 1289.99 |  |  |  | 157120.78
67 | ТЕР08-02-007-01 | Армирование кладки стен и других конструкций 463,11 = 6 362,78 - 1 x 5 899,67 | 1 т металлических изделий | 1.1 | 463.11 | 406.6 | 56.51 | 2.39 | 509.42 | 447.26 | 62.16 | 2.63
68 | ТССЦ-204-0096 | Сетка сварная из холоднотянутой проволоки 3 мм | т | 1.1 | 9831.15 |  |  |  | 10814.27
69 | ТССЦ-204-0028 | Проволока арматурная | т | 0.099 | 5325.94 |  |  |  | 527.27
70 | ТЕР08-07-001-01 | Установка и разборка наружных инвентарных лесов высотой до 16 м: трубчатых для кладки облицовки | 100 м2 вертикальной проекции для наружных лесов | 3.6 | 698.31 | 300.76 | 6.69 |  | 2513.92 | 1082.74 | 24.08
71 | ТЕР15-01-016-02 | Наружная облицовка по бетонной поверхности керамическими отдельными плитками: на цементном растворе стен 3 702,07 = 10 095,07 - 100 x 63,93 | 100 м2 облицованной поверхности | 0.49 | 3702.07 | 2323.89 | 62.34 | 13.42 | 1814.01 | 1138.71 | 30.55 | 6.58
72 | Прайс-лист | Гранит керамический многоцветный полированный | м2 | 49 | 466.98 |  |  |  | 22882.02
Итого прямые затраты по разделу в базисных ценах | [8 empty] | 307591.58 | 8744.03 | 10282.33 | 790.35
Накладные расходы | [8 empty] | 9743.96
Сметная прибыль | [8 empty] | 5872.95
Итого по разделу 2 Наружные стены | [8 empty] | 2259227.35
Раздел 3. Перегородки
73 | ТЕР08-02-001-07 | Кладка стен кирпичных внутренних: при высоте этажа до 4 м | 1 м3 кладки | 29.07 | 951.91 | 34.75 | 46.76 | 4.16 | 27672.02 | 1010.18 | 1359.31 | 120.93
74 | ТЕР08-03-004-03 | Кладка стен из газобетонных блоков на клее без облицовки толщиной: 500 мм при высоте этажа до 4 м 125,29 = 1 177,21 - 1,01 x 1 041,50 | 1 м3 кладки | 15.04 | 125.29 | 30.98 | 14.28 | 0.83 | 1884.36 | 465.94 | 214.77 | 12.48
75 | ТССЦ-403-0204 | Блоки из ячеистых бетонов стеновые 1 категории, объемная масса 500 кг/м3, класс В 3,5 | м3 | 15.19 | 1289.99 |  |  |  | 19594.95
76 | ТЕР08-02-007-01 | Армирование кладки стен и других конструкций 463,11 = 6 362,78 - 1 x 5 899,67 | 1 т металлических изделий | 0.698 | 463.11 | 406.6 | 56.51 | 2.39 | 323.25 | 283.81 | 39.44 | 1.67
77 | ТССЦ-204-0096 | Сетка сварная из холоднотянутой проволоки 3 мм | т | 0.5 | 9831.15 |  |  |  | 4915.58
78 | ТССЦ-204-0028 | Проволока арматурная | т | 0.018 | 5325.94 |  |  |  | 95.87
79 | ТЕР08-07-002-01 | Установка и разборка внутренних трубчатых инвентарных лесов: при высоте помещений до 6 м | 100 м2 горизонтальной проекции | 3.2 | 1023.93 | 486.49 | 17.2 |  | 3276.58 | 1556.77 | 55.04
Вентканал
80 | ТЕР08-02-001-08 | Кладка вентканалов | 1 м3 кладки | 1 | 944.99 | 33.68 | 40.91 | 3.64 | 944.99 | 33.68 | 40.91 | 3.64
Итого прямые затраты по разделу в базисных ценах | [8 empty] | 58707.6 | 3350.38 | 1709.47 | 138.72
Накладные расходы | [8 empty] | 3628.66
Сметная прибыль | [8 empty] | 2233.02
Итого по разделу 3 Перегородки | [8 empty] | 451339.27
Раздел 4. Кровля
81 | ТЕР10-01-002-01 | Установка стропил | 1 м3 древесины в конструкции | 4.686 | 2553.74 | 160.68 | 43.69 | 1.56 | 11966.83 | 752.95 | 204.73 | 7.31
82 | ТЕР12-01-020-01 | Устройство кровель различных типов из металлочерепицы | 100 м2 кровли | 1.55 | 12072.96 | 1312.72 | 449.47 | 17.46 | 18713.09 | 2034.72 | 696.68 | 27.06
83 | ТССЦ-101-4602 | Профнастил оцинкованный с покрытием гранит, пурал НC21-0,5 | м2 | 195.3 | 107.92 |  |  |  | 21076.78
84 | ТЕР12-01-020-01 | Устройство подшивки | 100 м2 кровли | 0.306 | 12072.96 | 1312.72 | 449.47 | 17.46 | 3694.33 | 401.69 | 137.54 | 5.34
85 | Прайс-лист | Профнастил оцинкованный с покрытием гранит, пурал C10-1100-0,5 | м2 | 38.56 | 165.64 |  |  |  | 6387.08
86 | ТЕР12-01-012-01 | Ограждение кровель перилами 125,54 = 2 942,43 - 0,3 x 9 389,64 | 100 м ограждения | 0.48 | 125.54 | 47.42 | 59.36 | 3.01 | 60.26 | 22.76 | 28.49 | 1.44
87 | Прайс-лист | Перила кровельные | м | 48 | 124,32 869/6,99 |  |  |  | 5967.36
88 | Прайс-лист | Конек | м | 40 | 100 699/6,99 |  |  |  | 4000
89 | Прайс-лист | Снегозадержатели | м | 35 | 78,68 550/6,99 |  |  |  | 2753.8
90 | Прайс-лист | Торцевая планка | м | 56 | 106,58 745/6,99 |  |  |  | 5968.48
91 | Прайс-лист | Уголок внешний/внутренний | м | 56 | 59,37 415/6,99 |  |  |  | 3324.72
92 | ТЕР26-02-015-01 | Огнезащитная обработка деревянных конструкций краской "Эврика" | 100 м2 обрабатываемой поверхности | 4.253 | 12347.47 | 1151.28 | 25.28 |  | 52513.79 | 4896.39 | 107.52
93 | ТЕР12-01-009-01 | Устройство желобов: настенных 9 562,22 = 19 061,29 - 1,11 x 8 557,72 | 100 м желобов | 0.49 | 9562.22 | 579.69 | 362.75 | 21.92 | 4685.49 | 284.05 | 177.75 | 10.74
94 | ТССЦ-301-5842 | Желоб водосточный МП, диаметр 125х3000 мм, стандартный цвет | шт. | 17 | 136.87 |  |  |  | 2326.79
95 | ТССЦ-301-5852 | Угол желоба МП наружный, диаметр 125 мм, стандартный цвет | шт. | 4 | 122.3 |  |  |  | 489.2
96 | ТССЦ-301-5844 | Держатель желоба МП, диаметр 125х320 мм, стандартный цвет | шт. | 50 | 20.2 |  |  |  | 1010
97 | ТССЦ-301-5860 | Воронка выпускная МП, диаметр 125/100 мм, стандартный цвет | шт. | 4 | 54.98 |  |  |  | 219.92
98 | ТЕР12-01-009-01 | Устройство труб водосточных 9 562,22 = 19 061,29 - 1,11 x 8 557,72 | 100 м желобов | 0.36 | 9562.22 | 579.69 | 362.75 | 21.92 | 3442.4 | 208.69 | 130.59 | 7.89
99 | ТССЦ-301-5865 | Труба водосточная МП, диаметр 100х3000 мм, стандартный цвет | шт. | 12 | 191.86 |  |  |  | 2302.32
100 | ТССЦ-301-5850 | Соединитель желоба МП, диаметр 125 мм, стандартный цвет | шт. | 12 | 29.18 |  |  |  | 350.16
101 | ТССЦ-301-5871 | Держатель трубы (на кирпич) МП, диаметр 100 мм, стандартный цвет | шт. | 40 | 35.91 |  |  |  | 1436.4
102 | ТССЦ-301-5877 | Колено сливное МП, диаметр 100 (60°), стандартный цвет | шт. | 4 | 62.83 |  |  |  | 251.32
Итого прямые затраты по разделу в базисных ценах | [8 empty] | 152940.52 | 8601.25 | 1483.3 | 59.78
Накладные расходы | [8 empty] | 7986.66
Сметная прибыль | [8 empty] | 4684.39
Итого по разделу 4 Кровля | [8 empty] | 1157624.87
Раздел 5. Лестничные марши
103 | ТЕР15-01-038-01 | Облицовка ступеней 23 900,51 = 171 784,19 - 102 x 1 449,84 | 100 м2 поверхности облицовки | 0.143 | 23900.51 | 11258 | 5754.17 | 1536.24 | 3417.77 | 1609.89 | 822.85 | 219.68
104 | Прайс-лист | Плитка из керамогранита с загнутой стороной (для лестницы, ступеней) | м2 | 14.3 | 683.64 |  |  |  | 9776.05
105 | ТЕР11-01-039-04 | Устройство плинтусов: из плиток керамических | 100 м плинтуса | 0.15 | 5855.78 | 180.07 | 5.73 |  | 878.37 | 27.01 | 0.86
106 | ТЕР09-03-040-01 | Монтаж защитных ограждений | 1 т конструкций | 0.287 | 1017.66 | 670.4 | 64.54 | 1.25 | 292.07 | 192.4 | 18.52 | 0.36
107 | Прайс-лист | Ограждение для лестницы из полированной нержавеющей стали | м | 28.7 | 1673,82 11700/6,99 |  |  |  | 48038.63
Площадка лестничной клетки; пол под лестницой
108 | ТЕР11-01-011-05 | Устройство стяжек: керамзитобетон толщиной 20 мм | 100 м2 стяжки | 0.176 | 1419.33 | 322.98 | 66.71 | 13.2 | 249.8 | 56.84 | 11.74 | 2.32
109 | ТЕР11-01-011-06 | Устройство стяжек: на каждые 5 мм изменения толщины стяжки добавлять или исключать к расценке 11-01-011-05 | 100 м2 стяжки | 0.176 | 1031.2 | 12.88 | 48.8 | 8.72 | 181.49 | 2.27 | 8.59 | 1.53
110 | ТЕР11-01-011-01 | Устройство стяжек: цементных толщиной 20 мм | 100 м2 стяжки | 0.176 | 2095.79 | 252.07 | 66.15 | 13.2 | 368.86 | 44.36 | 11.64 | 2.32
111 | ТЕР11-01-011-02 | Устройство стяжек: на каждые 5 мм изменения толщины стяжки добавлять или исключать к расценке 11-01-011-01 | 100 м2 стяжки | 0.176 | 889.5 | 6.38 | 24.4 | 4.36 | 156.55 | 1.12 | 4.29 | 0.77
112 | ТЕР11-01-027-06 | Устройство покрытий на растворе из сухой смеси с приготовлением раствора в построечных условиях из плиток: гладких неглазурованных керамических для полов одноцветных 2 516,95 = 10 719,79 - 102 x 80,42 | 100 м2 покрытия | 0.176 | 2516.95 | 840.86 | 178.82 | 38.74 | 442.98 | 147.99 | 31.47 | 6.82
113 | Прайс-лист | Плитки керамические для полов гладкие неглазурованные одноцветные с красителем квадратные и прямоугольные | м2 | 17.95 | 286,12 2000/6,99 |  |  |  | 5135.85
114 | ТЕР11-01-039-04 | Устройство плинтусов: из плиток керамических | 100 м плинтуса | 0.038 | 5855.78 | 180.07 | 5.73 |  | 222.52 | 6.84 | 0.22
Выход на чердак
115 | ТЕР10-01-039-05 | Установка люков в перекрытиях, площадь проема до 2 м2 5 060,63 = 45 466,63 - 100 x 404,06 | 100 м2 проемов | 0.01 | 5060.63 | 968.8 | 1534.57 | 113.46 | 50.61 | 9.69 | 15.35 | 1.13
116 | Прайс-лист | Люк противопожарный | шт | 1 | 2768,81 19354/6,99 |  |  |  | 2768.81
117 | ТЕР09-03-029-01 | Монтаж лестниц прямолинейных и криволинейных, пожарных с ограждением | 1 т конструкций | 0.4 | 924.64 | 244.39 | 581.72 | 58.71 | 369.86 | 97.76 | 232.69 | 23.48
118 | ТССЦ-201-0650 | Ограждения лестничных проемов, лестничные марши, пожарные лестницы | т | 0.4 | 12071.65 |  |  |  | 4828.66
Итого прямые затраты по разделу в базисных ценах | [8 empty] | 77178.88 | 2196.17 | 1158.22 | 258.41
Накладные расходы | [8 empty] | 2196.12
Сметная прибыль | [8 empty] | 1204.05
Итого по разделу 5 Лестничные марши | [8 empty] | 563247.56
Раздел 6. Полы 1 этаж
Тип 1 - плитка керамическая
119 | ТЕР11-01-006-02 | Устройство гидроизоляции полимерцементным составом толщиной слоя 30 мм: на латексе СКС-65-ГП | 100 м2 поверхности | 0.8 | 5625.2 | 616.13 | 1027.83 | 109.47 | 4500.16 | 492.9 | 822.26 | 87.58
120 | ТЕР11-01-011-05 | Устройство стяжек: керамзитобетон толщиной 20 мм | 100 м2 стяжки | 0.8 | 1419.33 | 322.98 | 66.71 | 13.2 | 1135.46 | 258.38 | 53.37 | 10.56
121 | ТЕР11-01-011-06 | Устройство стяжек: на каждые 5 мм изменения толщины стяжки добавлять или исключать к расценке 11-01-011-05 | 100 м2 стяжки | 0.8 | 1031.2 | 12.88 | 48.8 | 8.72 | 824.96 | 10.3 | 39.04 | 6.98
122 | ТЕР11-01-027-06 | Устройство покрытий на растворе из сухой смеси с приготовлением раствора в построечных условиях из плиток: гладких неглазурованных керамических для полов одноцветных 2 516,95 = 10 719,79 - 102 x 80,42 | 100 м2 покрытия | 0.8 | 2516.95 | 840.86 | 178.82 | 38.74 | 2013.56 | 672.69 | 143.06 | 30.99
123 | Прайс-лист | Плитки керамические для полов гладкие неглазурованные одноцветные с красителем квадратные и прямоугольные | м2 | 81.6 | 460.57 |  |  |  | 37582.51
124 | ТЕР11-01-039-04 | Устройство плинтусов: из плиток керамических | 100 м плинтуса | 1.77 | 5855.78 | 180.07 | 5.73 |  | 10364.73 | 318.72 | 10.14
Тип 2 - ламинат
125 | ТЕР11-01-006-02 | Устройство гидроизоляции полимерцементным составом толщиной слоя 30 мм: на латексе СКС-65-ГП | 100 м2 поверхности | 0.65 | 5625.2 | 616.13 | 1027.83 | 109.47 | 3656.38 | 400.48 | 668.09 | 71.16
126 | ТЕР11-01-011-05 | Устройство стяжек: керамзитобетон толщиной 20 мм | 100 м2 стяжки | 0.65 | 1419.33 | 322.98 | 66.71 | 13.2 | 922.56 | 209.94 | 43.36 | 8.58
127 | ТЕР11-01-011-06 | Устройство стяжек: на каждые 5 мм изменения толщины стяжки добавлять или исключать к расценке 11-01-011-05 | 100 м2 стяжки | 0.65 | 1031.2 | 12.88 | 48.8 | 8.72 | 670.28 | 8.37 | 31.72 | 5.67
128 | ТЕР11-01-034-04 | Устройство покрытий: из досок ламинированных замковым способом 802,24 = 10 866,72 - 102,5 x 98,19 | 100 м2 покрытия | 0.65 | 802.24 | 193.36 | 11.43 |  | 521.46 | 125.68 | 7.43
129 | ТССЦ-101-4668 | Покрытие напольное ламинированное марки "Quick Step", 33 класс износостойкости, толщина 9,5 мм | м2 | 66.63 | 360.53 |  |  |  | 24022.11
130 | ТЕР11-01-040-03 | Устройство плинтусов поливинилхлоридных: на винтах самонарезающих 251,08 = 909,60 - 101 x 6,52 | 100 м плинтуса | 1.4 | 251.08 | 49.08 | 8.9 |  | 351.51 | 68.71 | 12.46
131 | ТССЦ-101-4858 | Плинтуса для полов с кабель-каналом пластиковые, 22х49 мм | м | 141.4 | 21.86 |  |  |  | 3091
Итого прямые затраты по разделу в базисных ценах | [8 empty] | 89656.68 | 2566.17 | 1830.93 | 221.52
Накладные расходы | [8 empty] | 2927.07
Сметная прибыль | [8 empty] | 1672.61
Итого по разделу 6 Полы 1 этаж | [8 empty] | 658851.96
Раздел 7. Полы 2 этажа
Тип 1 - плитка керамическая
132 | ТЕР11-01-011-05 | Устройство стяжек: керамзитобетон толщиной 20 мм | 100 м2 стяжки | 0.5 | 1419.33 | 322.98 | 66.71 | 13.2 | 709.67 | 161.49 | 33.36 | 6.6
133 | ТЕР11-01-011-06 | Устройство стяжек: на каждые 5 мм изменения толщины стяжки добавлять или исключать к расценке 11-01-011-05 | 100 м2 стяжки | 0.5 | 1031.2 | 12.88 | 48.8 | 8.72 | 515.6 | 6.44 | 24.4 | 4.36
134 | ТЕР11-01-027-06 | Устройство покрытий на растворе из сухой смеси с приготовлением раствора в построечных условиях из плиток: гладких неглазурованных керамических для полов одноцветных 2 516,95 = 10 719,79 - 102 x 80,42 | 100 м2 покрытия | 0.5 | 2516.95 | 840.86 | 178.82 | 38.74 | 1258.48 | 420.43 | 89.41 | 19.37
135 | Прайс-лист | Плитки керамические для полов гладкие неглазурованные одноцветные с красителем квадратные и прямоугольные | м2 | 51 | 460.57 |  |  |  | 23489.07
136 | ТЕР11-01-039-04 | Устройство плинтусов: из плиток керамических | 100 м плинтуса | 1.36 | 5855.78 | 180.07 | 5.73 |  | 7963.86 | 244.9 | 7.79
Тип 2 - ламинат
137 | ТЕР11-01-011-05 | Устройство стяжек: керамзитобетон толщиной 20 мм | 100 м2 стяжки | 0.95 | 1419.33 | 322.98 | 66.71 | 13.2 | 1348.36 | 306.83 | 63.37 | 12.54
138 | ТЕР11-01-011-06 | Устройство стяжек: на каждые 5 мм изменения толщины стяжки добавлять или исключать к расценке 11-01-011-05 | 100 м2 стяжки | 0.95 | 1031.2 | 12.88 | 48.8 | 8.72 | 979.64 | 12.24 | 46.36 | 8.28
139 | ТЕР11-01-034-04 | Устройство покрытий: из досок ламинированных замковым способом 802,24 = 10 866,72 - 102,5 x 98,19 | 100 м2 покрытия | 0.95 | 802.24 | 193.36 | 11.43 |  | 762.13 | 183.69 | 10.86
140 | ТССЦ-101-4668 | Покрытие напольное ламинированное марки "Quick Step", 33 класс износостойкости, толщина 9,5 мм | м2 | 97.38 | 360.53 |  |  |  | 35108.41
141 | ТЕР11-01-040-03 | Устройство плинтусов поливинилхлоридных: на винтах самонарезающих 251,08 = 909,60 - 101 x 6,52 | 100 м плинтуса | 1.9 | 251.08 | 49.08 | 8.9 |  | 477.05 | 93.25 | 16.91
142 | ТССЦ-101-4858 | Плинтуса для полов с кабель-каналом пластиковые, 22х49 мм | м | 191.9 | 21.86 |  |  |  | 4194.93
Итого прямые затраты по разделу в базисных ценах | [8 empty] | 76807.2 | 1429.27 | 292.46 | 51.15
Накладные расходы | [8 empty] | 1554.44
Сметная прибыль | [8 empty] | 888.25
Итого по разделу 7 Полы 2 этажа | [8 empty] | 553956.73
Раздел 8. Двери и окна
ОК-1
143 | ТЕР10-01-034-06 | Установка в жилых и общественных зданиях оконных блоков из ПВХ профилей: поворотных (откидных, поворотно-откидных) с площадью проема более 2 м2 двухстворчатых | 100 м2 проемов | 0.072 | 6772.94 | 1022.95 | 447.52 | 6.86 | 487.65 | 73.65 | 32.22 | 0.49
144 | ТССЦ-203-0952 | Блок оконный пластиковый одностворчатый, с поворотной створкой, с двухкамерным стеклопакетом (32 мм), площадью до 2 м2 | м2 | 7.2 | 1473.5 |  |  |  | 10609.2
145 | ТЕР10-01-035-03 | Установка подоконных досок из ПВХ: в каменных стенах толщиной свыше 0,51 м | 100 п.м | 0.015 | 4665.37 | 146.24 | 31.55 | 0.73 | 69.98 | 2.19 | 0.47 | 0.01
146 | ТССЦ-101-2909 | Доски подоконные ПВХ, шириной 450 мм | м | 1.5 | 93.67 |  |  |  | 140.51
ОК-2
147 | ТЕР10-01-034-08 | Установка в жилых и общественных зданиях оконных блоков из ПВХ профилей: поворотных (откидных, поворотно-откидных) с площадью проема более 2 м2 трехстворчатых, в том числе при наличии створок глухого остекления | 100 м2 проемов | 0.135 | 6959.2 | 1047.1 | 452.19 | 6.86 | 939.49 | 141.36 | 61.05 | 0.93
148 | ТССЦ-203-1038 | Блок оконный пластиковый трехстворчатый, с поворотной и поворотно-откидной створкой, двухкамерным стеклопакетом (32 мм), площадью до 3 м2 | м2 | 13.5 | 1570.21 |  |  |  | 21197.84
149 | Прайс-лист | Сетки антимоскитные | м2 | 6.75 | 150,21 1050/6,99 |  |  |  | 1013.92
150 | ТЕР10-01-035-03 | Установка подоконных досок из ПВХ: в каменных стенах толщиной свыше 0,51 м | 100 п.м | 0.093 | 4665.37 | 146.24 | 31.55 | 0.73 | 433.88 | 13.6 | 2.93 | 0.07
151 | ТССЦ-101-2909 | Доски подоконные ПВХ, шириной 450 мм | м | 9.25 | 93.67 |  |  |  | 866.45
ОК-3
152 | ТЕР10-01-034-03 | Установка в жилых и общественных зданиях оконных блоков из ПВХ профилей: поворотных (откидных, поворотно-откидных) с площадью проема до 2 м2 одностворчатых | 100 м2 проемов | 0.18 | 10662.02 | 1516.88 | 558.85 | 18.29 | 1919.16 | 273.04 | 100.59 | 3.29
153 | ТССЦ-203-0998 | Блок оконный пластиковый двустворчатый, с глухой и поворотно-откидной створкой, двухкамерным стеклопакетом (32 мм), площадью до 2 м2 | м2 | 18 | 1510.76 |  |  |  | 27193.68
154 | Прайс-лист | Сетки антимоскитные | м2 | 9 | 150,21 1050/6,99 |  |  |  | 1351.89
155 | ТЕР10-01-035-03 | Установка подоконных досок из ПВХ: в каменных стенах толщиной свыше 0,51 м | 100 п.м | 0.124 | 4665.37 | 146.24 | 31.55 | 0.73 | 578.51 | 18.13 | 3.91 | 0.09
156 | ТССЦ-101-2907 | Доски подоконные ПВХ, шириной 350 мм | м | 12.4 | 72.86 |  |  |  | 903.46
ОК-5/ОК-6
157 | ТЕР10-01-034-03 | Установка в жилых и общественных зданиях оконных блоков из ПВХ профилей: поворотных (откидных, поворотно-откидных) с площадью проема до 2 м2 одностворчатых | 100 м2 проемов | 0.018 | 10662.02 | 1516.88 | 558.85 | 18.29 | 191.92 | 27.3 | 10.06 | 0.33
158 | ТССЦ-203-0959 | Блок оконный пластиковый одностворчатый, с поворотно-откидной створкой, двухкамерным стеклопакетом (32 мм), площадью до 1 м2 | м2 | 1.8 | 1927.09 |  |  |  | 3468.76
159 | Прайс-лист | Сетки антимоскитные | м2 | 1.8 | 150,21 1050/6,99 |  |  |  | 270.38
160 | ТЕР10-01-035-03 | Установка подоконных досок из ПВХ: в каменных стенах толщиной свыше 0,51 м | 100 п.м | 0.026 | 4665.37 | 146.24 | 31.55 | 0.73 | 121.3 | 3.8 | 0.82 | 0.02
161 | ТССЦ-101-2909 | Доски подоконные ПВХ, шириной 450 мм | м | 2.55 | 93.67 |  |  |  | 238.86
Отливы/Обналичники
162 | ТЕР12-01-010-01 | Устройство мелких покрытий (брандмауэры, парапеты, свесы и т.п.) из листовой оцинкованной стали 938,26 = 7 630,40 - 0,782 x 8 557,72 | 100 м2 покрытия | 0.69 | 938.26 | 771.21 | 30.07 | 2.08 | 647.4 | 532.13 | 20.75 | 1.44
163 | ТССЦ-101-2411 | Водоотлив оконный шириной планки 250 мм из оцинкованной стали с полимерным покрытием | п.м | 48 | 30.04 |  |  |  | 1441.92
164 | ТССЦ-101-2412 | Наличники из оцинкованной стали с полимерным покрытием | п.м | 380 | 37.7 |  |  |  | 14326
Двери
165 | ТЕР09-04-012-02 | Установка дверного доводчика к дверям | 1 шт. | 17 | 11.49 | 8.84 | 1.91 |  | 195.33 | 150.28 | 32.47
166 | Прайс-лист | Доводчик дверной | шт | 17 | 284,69 1990/6,99 |  |  |  | 4839.73
Д-1/Д-2/Д3
167 | ТЕР10-01-047-01 | Установка блоков из ПВХ в наружных и внутренних дверных проемах: в каменных стенах площадью проема до 3 м2 | 100 м2 проемов | 0.038 | 136135.28 | 1429.11 | 517.08 | 10.91 | 5173.14 | 54.31 | 19.65 | 0.41
168 | ТЕР09-04-013-01 | Установка противопожарных дверей: однопольных глухих | 1 м2 проема | 12.18 | 99.26 | 16.95 | 8.58 |  | 1208.99 | 206.45 | 104.5
169 | ТССЦ-203-8122 | Дверь противопожарная металлическая однопольная ДПМ-01/60, размером 900х2100 мм | шт. | 2 | 2697.67 |  |  |  | 5395.34
170 | ТССЦ-203-8123 | Дверь противопожарная металлическая однопольная ДПМ-01/60, размером 1000х2100 мм | шт. | 4 | 3126.27 |  |  |  | 12505.08
Кабинеты Д-4 Д-5 Д-7 Д-8 Д-9 Д-10
171 | ТЕР10-01-039-01 | Установка блоков в наружных и внутренних дверных проемах: в каменных стенах, площадь проема до 3 м2 5 456,76 = 28 397,76 - 100 x 229,41 | 100 м2 проемов | 0.208 | 5456.76 | 768.54 | 1579.99 | 117.93 | 1135.01 | 159.86 | 328.64 | 24.53
172 | Прайс-лист | Двери деревянные офисные (в комплекте) | шт | 11 | 4220,31 29500/6,99 |  |  |  | 46423.41
173 | ТЕР10-01-060-01 | Установка и крепление наличников | 100 м коробок блоков | 1.46 | 747.05 | 51.22 | 3.82 |  | 1090.69 | 74.78 | 5.58
174 | ТЕР15-01-050-04 | Доборы дверных откосов 1 644,18 = 9 757,54 - 0,105 x 77 270,06 | 100 м2 облицовки | 0.34 | 1644.18 | 1226.88 | 51.66 | 0.83 | 559.02 | 417.14 | 17.56 | 0.28
175 | Прайс-лист | Добор ламинированный | м2 | 39.1 | 50,07 350/6,99 |  |  |  | 1957.74
ВН-1/ВН-2/ВН-3
176 | ТЕР09-03-046-01 | Монтаж перегородок: сборно-разборных с остеклением | 100 м2 | 0.159 | 3494.56 | 2621.3 | 592.47 | 22.86 | 555.64 | 416.79 | 94.2 | 3.63
177 | Прайс-лист | Алюминиевые конструкции | м2 | 15.9 | 4864,09 34000/6,99 |  |  |  | 77339.03
Окно приема абонентов ОК-7
178 | ТЕР09-03-046-01 | Монтаж перегородок: сборно-разборных с остеклением | 100 м2 | 0.045 | 3494.56 | 2621.3 | 592.47 | 22.86 | 157.26 | 117.96 | 26.66 | 1.03
179 | Прайс-лист | Стекло витринное | м2 | 4.5 | 6437,77 45000/6,99 |  |  |  | 28969.97
180 | Прайс-лист | Стойки крепежные хромированные трубной системы "Джокер" | комплект | 2 | 2711,02 18950/6,99 |  |  |  | 5422.04
181 | Прайс-лист | Подоконник | м/п | 3.1 | 284,69 1990,00/6,99 |  |  |  | 882.54
Касса
182 | ТЕР09-04-013-03 | Установка кассового окна | 1 м2 проема | 0.48 | 99.26 | 16.95 | 8.58 |  | 47.64 | 8.14 | 4.12
183 | Прайс-лист | Кассовое окно | шт | 1 | 7868,38 55000/6,99 |  |  |  | 7868.38
184 | ТЕР10-01-035-01 | Установка подоконных досок из ПВХ: в каменных стенах толщиной до 0,51 м | 100 п.м | 0.01 | 3007.95 | 144.94 | 15.98 | 0.42 | 30.08 | 1.45 | 0.16
185 | ТССЦ-101-2912 | Доски подоконные ПВХ, шириной 600 мм | м | 2 | 124.9 |  |  |  | 249.8
Итого прямые затраты по разделу в базисных ценах | [8 empty] | 290418.02 | 2692.36 | 866.34 | 36.55
Накладные расходы | [8 empty] | 2485.68
Сметная прибыль | [8 empty] | 1512.85
Итого по разделу 8 Двери и окна | [8 empty] | 2057971.68
Раздел 9. Отделочные работы внутренние
Стены Тип 1 - кабинеты (обои)
186 | ТЕР15-02-020-01 | Штукатурка цементно-церезитовым раствором по камню и бетону | 100 м2 оштукатуриваемой поверхности | 3.422 | 3018.45 | 630.87 | 95.68 | 38.97 | 10329.14 | 2158.84 | 327.42 | 133.36
187 | ТЕР15-02-019-03 | Сплошное выравнивание внутренних поверхностей (однослойное оштукатуривание)из сухих растворных смесей толщиной до 10 мм: стен | 100 м2 оштукатуриваемой поверхности | 3.422 | 3506.4 | 382.43 | 28.55 | 14.89 | 11998.9 | 1308.68 | 97.7 | 50.95
188 | ТССЦ-101-4243 | Грунтовка воднодисперсионная CERESIT CT 17 | л | 86 | 11.27 |  |  |  | 969.22
189 | ТЕР15-04-006-04 | Покрытие поверхностей грунтовкой глубокого проникновения: за 2 раза стен | 100 м2 покрытия | 3.422 | 128.66 | 125.99 | 2.32 | 0.1 | 440.27 | 431.14 | 7.94 | 0.34
190 | ТССЦ-101-4243 | Грунтовка воднодисперсионная CERESIT CT 17 | л | 137 | 11.27 |  |  |  | 1543.99
191 | ТЕР15-06-001-02 | Оклейка обоями стен по монолитной штукатурке и бетону: тиснеными и плотными 461,94 = 2 016,66 - 1,15 x 1 351,93 | 100 м2 оклеиваемой и обиваемой поверхности | 3.422 | 461.94 | 341.8 | 1.37 | 0.1 | 1580.76 | 1169.64 | 4.69 | 0.34
192 | Прайс-лист | Обои флизелиновые под покраску | м2 | 393.5 | 50.07 |  |  |  | 19702.55
193 | ТЕР15-04-005-09 | Окраска поливинилацетатными водоэмульсионными составами высококачественная: по сборным конструкциям стен и откосов подготовленным под окраску 588,83 = 1 387,99 - 0,063 x 12 685,13 | 100 м2 окрашиваемой поверхности | 3.422 | 588.83 | 358.36 | 13.25 | 0.21 | 2014.98 | 1226.31 | 45.34 | 0.72
194 | Прайс-лист | Краска водоэмульсионная | кг | 215.6 | 77.22 |  |  |  | 16648.63
Стены Тип 2 (краска)
195 | ТЕР15-02-020-01 | Штукатурка цементно-церезитовым раствором по камню и бетону | 100 м2 оштукатуриваемой поверхности | 1.55 | 3018.45 | 630.87 | 95.68 | 38.97 | 4678.6 | 977.85 | 148.3 | 60.4
196 | ТЕР15-02-019-03 | Сплошное выравнивание внутренних поверхностей (однослойное оштукатуривание)из сухих растворных смесей толщиной до 10 мм: стен | 100 м2 оштукатуриваемой поверхности | 1.55 | 3506.4 | 382.43 | 28.55 | 14.89 | 5434.92 | 592.77 | 44.25 | 23.08
197 | ТССЦ-101-4243 | Грунтовка воднодисперсионная CERESIT CT 17 | л | 39 | 11.27 |  |  |  | 439.53
198 | ТЕР15-04-027-05 | Третья шпатлевка при высококачественной окраске по штукатурке и сборным конструкциям: стен, подготовленных под окраску | 100 м2 окрашиваемой поверхности | 1.55 | 551.73 | 91.48 | 3.28 | 0.1 | 855.18 | 141.79 | 5.08 | 0.16
199 | ТЕР15-04-005-03 | Окраска поливинилацетатными водоэмульсионными составами улучшенная: по штукатурке стен | 100 м2 окрашиваемой поверхности | 1.55 | 1409.68 | 308.88 | 15.16 | 0.21 | 2185 | 478.76 | 23.5 | 0.33
Стены Тип 3 - холлы и лестничная клетка (декоративная штукатурка)
200 | ТЕР15-02-019-03 | Сплошное выравнивание внутренних поверхностей (однослойное оштукатуривание)из сухих растворных смесей толщиной до 10 мм: стен | 100 м2 оштукатуриваемой поверхности | 2.04 | 3506.4 | 382.43 | 28.55 | 14.89 | 7153.06 | 780.16 | 58.24 | 30.38
201 | ТССЦ-101-4243 | Грунтовка воднодисперсионная CERESIT CT 17 | л | 55 | 11.27 |  |  |  | 619.85
202 | ТЕР15-04-049-07 | Отделка стен внутри помещения по подготовленным поверхностям рельефным штукатурным акриловым покрытием: Терракоат Декор вручную | 100 м2 отделываемой поверхности | 2.04 | 5147.32 | 301.33 | 33.94 | 0.36 | 10500.53 | 614.71 | 69.24 | 0.73
Санузлы (керамическая плитка)
203 | ТЕР15-02-020-01 | Штукатурка цементно-церезитовым раствором по камню и бетону | 100 м2 оштукатуриваемой поверхности | 0.737 | 3018.45 | 630.87 | 95.68 | 38.97 | 2224.6 | 464.95 | 70.52 | 28.72
204 | ТЕР15-02-019-03 | Сплошное выравнивание внутренних поверхностей (однослойное оштукатуривание)из сухих растворных смесей толщиной до 10 мм: стен | 100 м2 оштукатуриваемой поверхности | 0.737 | 3506.4 | 382.43 | 28.55 | 14.89 | 2584.22 | 281.85 | 21.04 | 10.97
205 | ТССЦ-101-4243 | Грунтовка воднодисперсионная CERESIT CT 17 | л | 20 | 11.27 |  |  |  | 225.4
206 | ТЕР15-01-019-07 | Гладкая облицовка стен, столбов, пилястр и откосов (без карнизных, плинтусных и угловых плиток) с установкой плиток туалетного гарнитура на клее из сухих смесей: по кирпичу и бетону 5 245,73 = 11 072,87 - 99 x 58,86 | 100 м2 поверхности облицовки | 0.737 | 5245.73 | 1224.23 | 33.81 | 13.48 | 3866.1 | 902.26 | 24.92 | 9.93
207 | Прайс-лист | Плитки керамические глазурованные для внутренней облицовки стен | м2 | 72.96 | 227.47 |  |  |  | 16596.21
Потолки
208 | ТЕР15-01-047-15 | Устройство: подвесных потолков типа <Армстронг> по каркасу из оцинкованного профиля 1 249,99 = 5 621,31 - 103 x 42,44 | 100 м2 поверхности облицовки | 2.4 | 1249.99 | 773.57 | 476.42 | 7.9 | 2999.98 | 1856.57 | 1143.41 | 18.96
209 | ТССЦ-101-4192 | Панели потолочные с комплектующими ARMSTRONG OASIS | м2 | 247.2 | 72.95 |  |  |  | 18033.24
210 | ТЕР15-02-019-04 | Сплошное выравнивание внутренних поверхностей (однослойное оштукатуривание)из сухих растворных смесей толщиной до 10 мм: потолков | 100 м2 оштукатуриваемой поверхности | 0.5 | 4137.42 | 494.7 | 33.43 | 17.33 | 2068.71 | 247.35 | 16.72 | 8.67
211 | ТССЦ-101-4163 | Грунтовка акриловая НОРТЕКС-ГРУНТ | кг | 20 | 14.06 |  |  |  | 281.2
212 | ТЕР15-04-005-08 | Окраска поливинилацетатными водоэмульсионными составами высококачественная: по штукатурке потолков 1 177,53 = 2 052,80 - 0,069 x 12 685,13 | 100 м2 окрашиваемой поверхности | 0.5 | 1177.53 | 690.4 | 22.26 | 0.31 | 588.77 | 345.2 | 11.13 | 0.16
213 | Прайс-лист | Краска водоэмульсионная | кг | 34.5 | 77.22 |  |  |  | 2664.09
Итого прямые затраты по разделу в базисных ценах | [8 empty] | 149227.63 | 13978.83 | 2119.44 | 378.2
Накладные расходы | [8 empty] | 12777.76
Сметная прибыль | [8 empty] | 6317.09
Итого по разделу 9 Отделочные работы внутренние | [8 empty] | 1176574.14
Раздел 10. Отмостка/Крыльцо/Пандус
Отмостка
214 | ТЕР01-02-061-02 | Засыпка вручную траншей, пазух котлованов и ям, группа грунтов: 2 | 100 м3 грунта | 0.76 | 585.14 | 585.14 |  |  | 444.71 | 444.71
215 | ТЕР01-02-005-01 | Уплотнение грунта пневматическими трамбовками, группа грунтов: 1-2 | 100 м3 уплотненного грунта | 0.36 | 294.41 | 85.71 | 208.7 | 23.5 | 105.99 | 30.86 | 75.13 | 8.46
216 | ТЕР11-01-002-04 | Устройство подстилающих слоев: щебеночных | 1 м3 подстилающего слоя | 19.99 | 286.25 | 26.52 | 40.38 | 4.25 | 5722.14 | 530.13 | 807.2 | 84.96
217 | ТЕР06-01-001-01 | Устройство бетонной подготовки | 100 м3 бетона, бутобетона и железобетона в деле | 0.08 | 66525.69 | 1126.8 | 2190.37 | 187.02 | 5322.06 | 90.14 | 175.23 | 14.96
218 | ТЕР06-01-015-10 | Армирование подстилающих слоев и набетонок 5 261,02 = 5 518,08 - 0,028 x 9 180,59 | 1 т | 0.047 | 5261.02 | 89.87 | 42.41 | 1.66 | 247.27 | 4.22 | 1.99 | 0.08
219 | ТССЦ-204-0030 | Проволока арматурная из низкоуглеродистой стали Вр-I, диаметром 5 мм | т | 0.047 | 5299.69 |  |  |  | 249.09
220 | ТССЦ-101-6031 | Сетка сварная из арматурной проволоки диаметром 3,0 мм, без покрытия, 50х50 мм | м2 | 91.954 | 19.79 |  |  |  | 1819.77
Крыльцо КР1
221 | ТЕР11-01-006-02 | Устройство гидроизоляции полимерцементным составом толщиной слоя 30 мм: на латексе СКС-65-ГП | 100 м2 поверхности | 0.173 | 5625.2 | 616.13 | 1027.83 | 109.47 | 973.16 | 106.59 | 177.81 | 18.94
222 | ТЕР11-01-011-06 | Устройство стяжек: на каждые 5 мм изменения толщины стяжки добавлять или исключать к расценке 11-01-011-05 | 100 м2 стяжки | 0.173 | 1031.2 | 12.88 | 48.8 | 8.72 | 178.4 | 2.23 | 8.44 | 1.51
223 | ТЕР11-01-011-05 | Устройство стяжек: легкобетонных толщиной 20 мм | 100 м2 стяжки | 0.173 | 1419.33 | 322.98 | 66.71 | 13.2 | 245.54 | 55.88 | 11.54 | 2.28
224 | ТЕР11-01-047-01 | Устройство покрытий из плит керамогранитных размером: 40х40 см 6 676,85 = 20 737,55 - 102 x 137,85 | 100 м2 покрытия | 0.173 | 6676.85 | 2179.15 | 21.67 | 13.36 | 1155.1 | 376.99 | 3.75 | 2.31
225 | Прайс-лист | Плитки керамические для полов гладкие неглазурованные одноцветные с красителем квадратные и прямоугольные морозостойкие | м2 | 19.869 | 357.65 |  |  |  | 7106.15
226 | ТЕР11-01-039-04 | Устройство плинтусов: из плиток керамических | 100 м плинтуса | 0.13 | 5855.78 | 180.07 | 5.73 |  | 761.25 | 23.41 | 0.74
227 | ТЕР15-01-038-01 | Облицовка ступеней 23 900,51 = 171 784,19 - 102 x 1 449,84 | 100 м2 поверхности облицовки | 0.023 | 23900.51 | 11258 | 5754.17 | 1536.24 | 549.71 | 258.93 | 132.35 | 35.33
228 | Прайс-лист | Плитка из керамогранита с загнутой стороной (для лестницы, ступень) | м2 | 2.34 | 706.14 |  |  |  | 1652.37
229 | ТЕР09-03-040-01 | Монтаж защитных ограждений | 1 т конструкций | 0.09 | 1017.66 | 670.4 | 64.54 | 1.25 | 91.59 | 60.34 | 5.81 | 0.11
230 | Прайс-лист | Ограждение для лестницы из полированной нержавеющей стали | м | 9.1 | 1430,62 10000/6,99 |  |  |  | 13018.64
231 | ТЕРм38-01-003-04 | Решетчатые конструкции (стойки, опоры, фермы и пр.), сборка с помощью: лебедок ручных (с установкой и снятием их в процессе работы) или вручную (мелких деталей) | 1 т конструкций | 0.966 | 8151.98 | 926.4 | 314.99 | 11.68 | 7874.81 | 894.9 | 304.28 | 11.28
232 | ТССЦ-103-1572 | Трубы стальные квадратные из стали марки ст1-3сп/пс размером 80х80 мм, толщина стенки 4 мм | т | 0.54 | 5856.02 |  |  |  | 3162.25
233 | ТССЦ-103-1937 | Трубы стальные прямоугольные из стали марки ст1-3сп/пс размером 40х20 мм, толщина стенки 2 мм | т | 0.426 | 6708.26 |  |  |  | 2857.72
234 | ТЕР12-01-022-01 | Устройство металлической обрешетки из оцинкованного профиля с подкровельным слоем из антиконденсатной пленки ЮТАКОН | 100 м2 обрешетки | 0.061 | 8602.51 | 560.44 | 114.21 | 3.01 | 524.75 | 34.19 | 6.97 | 0.18
235 | ТЕР12-01-023-01 | Устройство кровли из металлочерепицы по готовым прогонам: простая кровля 785,51 = 7 833,45 - 122 x 57,77 | 100 м2 кровли | 0.061 | 785.51 | 267.01 | 138.78 | 8.21 | 47.92 | 16.29 | 8.47 | 0.5
236 | ТЕР26-01-039-01 | Изоляция покрытий и перекрытий изделиями из волокнистых и зернистых материалов насухо | 1 м3 изоляции | 0.61 | 139.21 | 78.82 | 60.39 |  | 84.92 | 48.08 | 36.84
237 | ТССЦ-104-1228 | Вата минеральная «ISOVER» Сауна-100 | м3 | 0.61 | 460.14 |  |  |  | 280.69
238 | ТЕР15-01-047-16 | Устройство: потолков реечных алюминиевых | 100 м2 поверхности облицовки | 0.061 | 23082.7 | 818.12 | 151.98 | 2.6 | 1408.04 | 49.91 | 9.27 | 0.16
239 | ТССЦ-101-4600 | Профнастил оцинкованный с покрытием гранит, пурал C10-1100-0,5 | м2 | 7.625 | 97.34 |  |  |  | 742.22
240 | ТЕР12-01-009-01 | Устройство желобов: настенных 9 562,22 = 19 061,29 - 1,11 x 8 557,72 | 100 м желобов | 0.06 | 9562.22 | 579.69 | 362.75 | 21.92 | 573.73 | 34.78 | 21.77 | 1.32
241 | ТССЦ-301-5842 | Желоб водосточный МП, диаметр 125х3000 мм, стандартный цвет | шт. | 2 | 136.87 |  |  |  | 273.74
242 | ТССЦ-301-5844 | Держатель желоба МП, диаметр 125х320 мм, стандартный цвет | шт. | 6 | 20.2 |  |  |  | 121.2
243 | ТССЦ-301-5860 | Воронка выпускная МП, диаметр 125/100 мм, стандартный цвет | шт. | 2 | 54.98 |  |  |  | 109.96
244 | ТЕР12-01-009-01 | Устройство труб водосточных 9 562,22 = 19 061,29 - 1,11 x 8 557,72 | 100 м желобов | 4 | 9562.22 | 579.69 | 362.75 | 21.92 | 38248.88 | 2318.76 | 1451 | 87.68
245 | ТССЦ-301-5865 | Труба водосточная МП, диаметр 100х3000 мм, стандартный цвет | шт. | 3 | 191.86 |  |  |  | 575.58
246 | ТССЦ-301-5850 | Соединитель желоба МП, диаметр 125 мм, стандартный цвет | шт. | 4 | 29.18 |  |  |  | 116.72
247 | ТССЦ-301-5871 | Держатель трубы (на кирпич) МП, диаметр 100 мм, стандартный цвет | шт. | 8 | 35.91 |  |  |  | 287.28
248 | ТССЦ-301-5877 | Колено сливное МП, диаметр 100 (60°), стандартный цвет | шт. | 2 | 62.83 |  |  |  | 125.66
Козырек над входом
249 | ТЕР09-03-012-01 | Монтаж стропильных и подстропильных ферм на высоте до 25 м пролетом: до 24 м массой до 3,0 т | 1 т конструкций | 0.3 | 1065.35 | 183.82 | 770.3 | 43.78 | 319.61 | 55.15 | 231.09 | 13.13
250 | ТССЦ-103-1572 | Трубы стальные квадратные из стали марки ст1-3сп/пс размером 80х80 мм, толщина стенки 4 мм | т | 0.14 | 5856.02 |  |  |  | 819.84
251 | ТССЦ-103-1937 | Трубы стальные прямоугольные из стали марки ст1-3сп/пс размером 40х20 мм, толщина стенки 2 мм | т | 0.16 | 6708.26 |  |  |  | 1073.32
252 | ТЕР09-04-002-01 | Монтаж кровельного покрытия: из профилированного листа при высоте здания до 25 м | 100 м2 покрытия | 0.032 | 990.06 | 249.21 | 563.23 | 28.81 | 31.68 | 7.97 | 18.02 | 0.92
253 | ТССЦ-101-5002 | Поликарбонат сотовый толщиной 25 мм цветной | м2 | 3.657 | 257.08 |  |  |  | 940.14
254 | ТЕР11-01-006-02 | Устройство гидроизоляции полимерцементным составом толщиной слоя 30 мм: на латексе СКС-65-ГП | 100 м2 поверхности | 0.032 | 5625.2 | 616.13 | 1027.83 | 109.47 | 180.01 | 19.72 | 32.89 | 3.5
255 | ТЕР11-01-011-05 | Устройство стяжек: керамзитобетон толщиной 20 мм | 100 м2 стяжки | 0.032 | 1419.33 | 322.98 | 66.71 | 13.2 | 45.42 | 10.34 | 2.13 | 0.42
256 | ТЕР11-01-011-06 | Устройство стяжек: на каждые 5 мм изменения толщины стяжки добавлять или исключать к расценке 11-01-011-05 | 100 м2 стяжки | 0.032 | 1031.2 | 12.88 | 48.8 | 8.72 | 33 | 0.41 | 1.56 | 0.28
257 | ТЕР11-01-027-06 | Устройство покрытий на растворе из сухой смеси с приготовлением раствора в построечных условиях из плиток: гладких неглазурованных керамических для полов одноцветных 2 516,95 = 10 719,79 - 102 x 80,42 | 100 м2 покрытия | 0.032 | 2516.95 | 840.86 | 178.82 | 38.74 | 80.54 | 26.91 | 5.72 | 1.24
258 | Прайс-лист | Плитки керамические для полов гладкие неглазурованные одноцветные с красителем квадратные и прямоугольные | м2 | 3.657 | 300,43 2100/6,99 |  |  |  | 1098.67
259 | ТЕР09-03-040-01 | Монтаж защитных ограждений | 1 т конструкций | 0.033 | 1017.66 | 670.4 | 64.54 | 1.25 | 33.58 | 22.12 | 2.13 | 0.04
260 | Прайс-лист | Ограждение для лестницы из полированной нержавеющей стали | м | 3.3 | 1430,62 10000/6,99 |  |  |  | 4721.05
Пандус
261 | ТЕР11-01-006-02 | Устройство гидроизоляции полимерцементным составом толщиной слоя 30 мм: на латексе СКС-65-ГП | 100 м2 поверхности | 0.153 | 5625.2 | 616.13 | 1027.83 | 109.47 | 860.66 | 94.27 | 157.26 | 16.75
262 | ТЕР11-01-011-01 | Устройство стяжек: цементных толщиной 20 мм | 100 м2 стяжки | 0.153 | 2095.79 | 252.07 | 66.15 | 13.2 | 320.66 | 38.57 | 10.12 | 2.02
263 | ТЕР11-01-011-06 | Устройство стяжек: на каждые 5 мм изменения толщины стяжки добавлять или исключать к расценке 11-01-011-05 | 100 м2 стяжки | 0.153 | 1031.2 | 12.88 | 48.8 | 8.72 | 157.77 | 1.97 | 7.47 | 1.33
264 | ТЕР11-01-027-06 | Устройство покрытий на растворе из сухой смеси с приготовлением раствора в построечных условиях из плиток: гладких неглазурованных керамических для полов одноцветных 2 516,95 = 10 719,79 - 102 x 80,42 | 100 м2 покрытия | 0.153 | 2516.95 | 840.86 | 178.82 | 38.74 | 385.09 | 128.65 | 27.36 | 5.93
265 | Прайс-лист | Плитки керамические для полов гладкие неглазурованные одноцветные с красителем квадратные и прямоугольные | м2 | 17.641 | 314,74 2200/6,99 |  |  |  | 5552.33
266 | ТЕР09-03-040-01 | Монтаж защитных ограждений | 1 т конструкций | 0.22 | 1017.66 | 670.4 | 64.54 | 1.25 | 223.89 | 147.49 | 14.2 | 0.28
267 | Прайс-лист | Ограждение для лестницы из полированной нержавеющей стали | м | 22 | 1430,62 10000/6,99 |  |  |  | 31473.64
Итого прямые затраты по разделу в базисных ценах | [8 empty] | 145409.91 | 5934.91 | 3748.54 | 315.9
Накладные расходы | [8 empty] | 5702.2
Сметная прибыль | [8 empty] | 2851.52
Итого по разделу 10 Отмостка/Крыльцо/Пандус | [8 empty] | 1076205.78
ИТОГИ ПО СМЕТЕ:
Итого прямые затраты по смете в базисных ценах | [8 empty] | 1986745.36 | 73650.09 | 44691.28 | 3960.57
Накладные расходы | [8 empty] | 72537.94
Сметная прибыль | [8 empty] | 41044.75
Итоги по смете:
Итоги по Строительным работам
Полы | [8 empty] | 284153.61
Бетонные и железобетонные монолитные конструкции в промышленном строительстве | [8 empty] | 606721.51
Бетонные и железобетонные монолитные конструкции в жилищно-гражданском строительстве | [8 empty] | 9005.65
Конструкции из кирпича и блоков | [8 empty] | 398557.13
Теплоизоляционные работы | [8 empty] | 75254.95
Земляные работы, выполняемые по другим видам работ (подготовительным, сопутствующим, укрепительным) | [8 empty] | 7772.92
Отделочные работы | [8 empty] | 255380.08
Деревянные конструкции | [8 empty] | 177020.64
Кровли | [8 empty] | 140143.68
Строительные металлические конструкции | [8 empty] | 128961.7
Земляные работы, выполняемые ручным способом | [8 empty] | 907.21
Земляные работы, выполняемые механизированным способом | [8 empty] | 153.57
Итого | [8 empty] | 2084032.65
Всего с учетом "Письмо Минстроя России от 17.05.2019 №17798-ДВ/09, Краснодарский край СМР=6,99" | [8 empty] | 14567388.22
Итого Монтажные работы | [8 empty] | 113904.85
Итого | [8 empty] | 14681293.07
Справочно, в базисных ценах:
Материалы | [8 empty] | 1868403.99
Машины и механизмы | [8 empty] | 44691.28
ФОТ | [8 empty] | 77610.66
Накладные расходы | [8 empty] | 72537.94
Сметная прибыль | [8 empty] | 41044.75
ВСЕГО по смете | [8 empty] | 14681293.07