## ЛСР 13 граф
СОГЛАСОВАНО: | [8 empty] | УТВЕРЖДАЮ:
________________ | [8 empty] | ________________
" _____ " ________________ 2019 г. | [8 empty] | "______ " _______________2019 г.
Строительство административного здания Майкопского ПУ Адыгейского филиала
(наименование стройки)
ЛОКАЛЬНЫЙ СМЕТНЫЙ РАСЧЕТ № 02-01-03
(локальная смета)
| на | 02-01-03 Сантехнические работы
(наименование работ и затрат, наименование объекта)
Основание:
|  | Сметная стоимость _______________________________________________________________________________________________ |  | ___________________________178,465 |  | тыс. руб.
|  | строительных работ _______________________________________________________________________________________________ |  | _______________________________________________________________________________________________173,823 |  | тыс. руб.
|  | монтажных работ _______________________________________________________________________________________________ |  | _______________________________________________________________________________________________4,642 |  | тыс. руб.
|  | Средства на оплату труда _______________________________________________________________________________________________ |  | ___________________________0,806 |  | тыс. руб.
|  | Сметная трудоемкость _______________________________________________________________________________________________ |  | _______________________________________________________________________________________________103,07 |  | чел.час
Составлен(а) в текущих (прогнозных) ценах по состоянию на ______________
№ пп | Обоснование | Наименование | Ед. изм. | Кол. | Стоимость единицы, руб. |  |  |  | Общая стоимость, руб.
[5 empty] | Всего | В том числе |  |  | Всего | В том числе
[6 empty] | Осн.З/п | Эк.Маш. | З/пМех |  | Осн.З/п | Эк.Маш. | З/пМех
1 | 2 | 3 | 4 | 5 | 6 | 7 | 8 | 9 | 10 | 11 | 12 | 13
Раздел 1. Сантехническе работы
Внутренняя сеть канализации
1 | ТЕР16-04-001-02 | Прокладка трубопроводов канализации из полиэтиленовых труб высокой плотности диаметром: 100 мм | 100 м трубопровода | 0.15 | 9057.48 | 490.34 | 8.09 | 0.52 | 1358.62 | 73.55 | 1.21 | 0.08
2 | ТЕР16-04-001-01 | Прокладка трубопроводов канализации из полиэтиленовых труб высокой плотности диаметром: 50 мм | 100 м трубопровода | 0.08 | 4660.41 | 511.35 | 3.46 | 0.21 | 372.83 | 40.91 | 0.28 | 0.02
3 | Прайс-лист | Крепеж | шт. | 43 | 3,15 22/6,99 |  |  |  | 135.45
4 | ТЕР46-03-011-01 | Пробивка в кирпичных стенах борозд площадью сечения: до 20 см2 | 100 м борозд | 0.07 | 387.21 | 115.27 | 271.94 | 31.38 | 27.1 | 8.07 | 19.03 | 2.2
Санитарные приборы
5 | ТЕР17-01-003-01 | Установка унитазов: с бачком непосредственно присоединенным 550,59 = 3 921,39 - 10 x 337,08 | 10 компл. | 0.3 | 550.59 | 188 | 50.7 | 3.32 | 165.18 | 56.4 | 15.21 | 1
6 | Прайс-лист | Унитаз с бачком | комплект | 3 | 1005,72 7030/6,99 |  |  |  | 3017.16
7 | ТЕР17-01-001-14 | Установка умывальников одиночных: с подводкой холодной и горячей воды 266,88 = 1 332,18 - 10 x 106,53 | 10 компл. | 0.5 | 266.88 | 167.14 | 26.65 | 1.35 | 133.44 | 83.57 | 13.33 | 0.68
8 | ТЕР17-01-002-03 | Установка смесителей 66,10 = 1 237,90 - 10 x 117,18 | 10 шт. | 0.5 | 66.1 | 54.04 | 0.14 |  | 33.05 | 27.02 | 0.07
9 | Прайс-лист | Комплект раковины со смесителем | компл. | 5 | 1416,31 9900/6,99 |  |  |  | 7081.55
10 | ТЕР18-02-003-01 | Установка водоподогревателей емкостных вместимостью: до 1 м3 | 1 водоподогреватель | 3 | 483.95 | 108.84 | 65.07 | 2.39 | 1451.85 | 326.52 | 195.21 | 7.17
11 | Прайс-лист | Водоподогреватель емкостной | шт | 3 | 2258,94 15790/6,99 |  |  |  | 6776.82
Внутренняя сеть водоснабжения
12 | ТЕР16-04-003-01 | Прокладка трубопроводов водоснабжения и отопления из хлорированных поливинилхлоридных труб (ХПВХ) диаметром: до 32 мм | 100 м трубопровода | 0.25 | 3320.82 | 263.95 | 46.52 | 0.42 | 830.21 | 65.99 | 11.63 | 0.11
13 | Прайс-лист | Муфты, уголки | шт | 43 | 1,07 7,50/6,99 |  |  |  | 46.01
14 | Прайс-лист | Крепеж | шт | 24 | 1,72 12/6,99 |  |  |  | 41.28
15 | Прайс-лист | Тройники | шт | 9 | 4,58 32/6,99 |  |  |  | 41.22
16 | ТЕР26-01-017-01 | Изоляция трубопроводов изделиями из вспененного каучука ("Армофлекс"), вспененного полиэтилена ("Термофлекс"): трубками 210,71 = 499,90 - 11 x 26,29 | 10 м трубопровода | 2.5 | 210.71 | 28.02 | 25.14 |  | 526.78 | 70.05 | 62.85
17 | Прайс-лист | Утеплитель Энергофлекс красный | мп | 28.75 | 7,15 50/6,99 |  |  |  | 205.56
18 | ТЕР18-07-001-02 | Установка манометров: с трехходовым краном | 1 компл. | 1 | 185.82 | 1.75 |  |  | 185.82 | 1.75
19 | ТЕР46-03-011-01 | Пробивка в кирпичных стенах борозд площадью сечения: до 20 см2 | 100 м борозд | 0.18 | 387.21 | 115.27 | 271.94 | 31.38 | 69.7 | 20.75 | 48.95 | 5.65
20 | ТЕР16-07-005-01 | Гидравлическое испытание трубопроводов систем отопления, водопровода и горячего водоснабжения диаметром: до 50 мм | 100 м трубопровода | 0.25 | 98.18 | 46.79 | 32.51 |  | 24.55 | 11.7 | 8.13
21 | ТССЦ-302-0062 | Кран шаровый муфтовый Valtec для воды диаметром 15 мм, тип в/в | шт. | 7 | 26.87 |  |  |  | 188.09
22 | ТССЦ-302-0063 | Кран шаровый муфтовый Valtec для воды диаметром 20 мм, тип в/в | шт. | 4 | 40 |  |  |  | 160
23 | ТССЦ-302-0064 | Кран шаровый муфтовый Valtec для воды диаметром 25 мм, тип в/в | шт. | 5 | 63.19 |  |  |  | 315.95
24 | ТЕР16-06-005-01 | Установка счетчиков (водомеров) диаметром: до 40 мм | 1 счетчик (водомер) | 1 | 965.17 | 3.1 | 0.96 |  | 965.17 | 3.1 | 0.96
Итого прямые затраты по разделу в базисных ценах | [8 empty] | 24153.39 | 789.38 | 376.86 | 16.91
Накладные расходы | [8 empty] | 856.54
Сметная прибыль | [8 empty] | 521.49
Итого по разделу 1 Сантехническе работы | [8 empty] | 178464.63
ИТОГИ ПО СМЕТЕ:
Итого прямые затраты по смете в базисных ценах | [8 empty] | 24153.39 | 789.38 | 376.86 | 16.91
Накладные расходы | [8 empty] | 856.54
Сметная прибыль | [8 empty] | 521.49
Итоги по смете:
Итоги по Строительным работам
Сантехнические работы - внутренние (трубопроводы, водопровод, канализация, отопление, газоснабжение, вентиляция и кондиционирование воздуха) | [8 empty] | 23884.46
Работы по реконструкции зданий и сооружений (усиление и замена существующих конструкций, разборка и возведение отдельных конструктивных элементов) | [8 empty] | 151.81
Теплоизоляционные работы | [8 empty] | 831.11
Итого | [8 empty] | 24867.38
Всего с учетом "Письмо Минстроя России от 17.05.2019 №17798-ДВ/09, Краснодарский край СМР=6,99" | [8 empty] | 173822.99
Итого Монтажные работы | [8 empty] | 4641.64
Итого | [8 empty] | 178464.63
Справочно, в базисных ценах:
Материалы | [8 empty] | 22987.15
Машины и механизмы | [8 empty] | 376.86
ФОТ | [8 empty] | 806.29
Накладные расходы | [8 empty] | 856.54
Сметная прибыль | [8 empty] | 521.49
ВСЕГО по смете | [8 empty] | 178464.63