## ЛСР 13 граф
СОГЛАСОВАНО: | [8 empty] | УТВЕРЖДАЮ:
________________ | [8 empty] | ________________
" _____ " ________________ 2019 г. | [8 empty] | "______ " _______________2019 г.
Строительство административного здания Майкопского ПУ Адыгейского филиала
(наименование стройки)
ЛОКАЛЬНЫЙ СМЕТНЫЙ РАСЧЕТ № 04-01-01
(локальная смета)
| на | 04-01-01 Электроснабжение и наружное освещение
(наименование работ и затрат, наименование объекта)
Основание:
|  | Сметная стоимость _______________________________________________________________________________________________ |  | ___________________________1109,078 |  | тыс. руб.
|  | монтажных работ _______________________________________________________________________________________________ |  | _______________________________________________________________________________________________1099,925 |  | тыс. руб.
|  | прочих _______________________________________________________________________________________________ |  | _______________________________________________________________________________________________9,153 |  | тыс. руб.
|  | Средства на оплату труда _______________________________________________________________________________________________ |  | ___________________________6,440 |  | тыс. руб.
|  | Сметная трудоемкость _______________________________________________________________________________________________ |  | _______________________________________________________________________________________________820,29 |  | чел.час
Составлен(а) в текущих (прогнозных) ценах по состоянию на ______________
№ пп | Обоснование | Наименование | Ед. изм. | Кол. | Стоимость единицы, руб. |  |  |  | Общая стоимость, руб.
[5 empty] | Всего | В том числе |  |  | Всего | В том числе
[6 empty] | Осн.З/п | Эк.Маш. | З/пМех |  | Осн.З/п | Эк.Маш. | З/пМех
1 | 2 | 3 | 4 | 5 | 6 | 7 | 8 | 9 | 10 | 11 | 12 | 13
Раздел 1. Электрические работы
1 | ТЕРм08-03-572-04 | Блок управления шкафного исполнения или распределительный пункт (шкаф), устанавливаемый: на стене, высота и ширина до 1200х1000 мм | 1 шт. | 1 | 401.98 | 27.78 | 73.8 | 3.01 | 402 | 28 | 74 | 3
2 | Прайс-лист | ВРУ Щит навесной металлический с замком, клемным боксом, комплектом крепления к столбу скобой. IP 66 IEK | шт | 1 | 1632.16 |  |  |  | 1632
3 | ТЕРм08-03-600-02 | Счетчики, устанавливаемые на готовом основании: трехфазные | 1 шт. | 1 | 8.38 | 5.57 | 2.33 | 0.1 | 8 | 6 | 2
4 | Прайс-лист | Счетчик эл.энергии Меркурий 230 ART-02 RN 10-100A с интерфейсом. | шт | 1 | 987.58 |  |  |  | 988
5 | ТЕРм08-03-526-02 | Автомат одно-, двух-, трехполюсный, устанавливаемый на конструкции: на стене или колонне, на ток до 100 А | 1 шт. | 6 | 60.52 | 17.7 | 3.32 | 0.1 | 363 | 106 | 20 | 1
6 | Прайс-лист | Автоматический выключатель 3-полюсный 80А IEK | шт | 1 | 117.97 |  |  |  | 118
7 | Прайс-лист | Автомат дифференциальный АД-14/63 300 мА 4р | шт | 1 | 325.38 |  |  |  | 325
8 | Прайс-лист | Автоматический выключатель 3-полюсный 40А IEK | шт | 1 | 69.61 |  |  |  | 70
9 | Прайс-лист | Автоматический выключатель 3-полюсный 32А IEK | шт | 3 | 64.42 |  |  |  | 193
10 | ТЕРм08-03-526-01 | Автомат одно-, двух-, трехполюсный, устанавливаемый на конструкции: на стене или колонне, на ток до 25 А | 1 шт. | 2 | 33.55 | 11.9 | 0.76 |  | 67 | 24 | 2
11 | Прайс-лист | Автоматический выключатель 1-полюсный 16А IEK | шт | 2 | 28.74 |  |  |  | 57
12 | ТЕРм08-03-526-02 | Автомат одно-, двух-, трехполюсный, устанавливаемый на конструкции: на стене или колонне, на ток до 100 А | 1 шт. | 1 | 60.52 | 17.7 | 3.32 | 0.1 | 61 | 18 | 3
13 | Прайс-лист | УЗИП 380 В 3р IEK | шт | 1 | 1077.39 |  |  |  | 1077
14 | ТЕРм08-03-603-01 | Ящик с понижающим трансформатором | 1 шт. | 2 | 14.64 | 9.07 | 2.57 | 0.1 | 29 | 18 | 5
15 | Прайс-лист | Ящик с понижающим трансформатором ЯТП-0,25 | шт | 2 | 376.67 |  |  |  | 753
16 | ТЕРм08-03-599-09 | Щитки осветительные, устанавливаемые на стене: распорными дюбелями, масса щитка до 6 кг | 1 шт. | 1 | 65.02 | 20.38 | 3.47 | 0.1 | 65 | 20 | 3
17 | Прайс-лист | ЩО1 ЩРн-П-12 | шт | 1 | 485.82 |  |  |  | 486
18 | ТЕРм08-03-526-01 | Автомат одно-, двух-, трехполюсный, устанавливаемый на конструкции: на стене или колонне, на ток до 25 А | 1 шт. | 9 | 33.55 | 11.9 | 0.76 |  | 302 | 107 | 7
19 | Прайс-лист | Автоматический выключатель 1-полюсный 16А IEK | шт | 1 | 64.42 |  |  |  | 64
20 | Прайс-лист | Автоматический выключатель 1-полюсный 6А IEK | шт | 8 | 28.74 |  |  |  | 230
21 | ТЕРм08-03-574-01 | Разводка по устройствам и подключение жил кабелей или проводов сечением: до 10 мм2 | 100 жил | 0.27 | 217.97 | 133.73 | 2.33 | 0.1 | 59 | 36 | 1
22 | ТЕРм08-03-599-09 | Щитки осветительные, устанавливаемые на стене: распорными дюбелями, масса щитка до 6 кг | 1 шт. | 1 | 65.02 | 20.38 | 3.47 | 0.1 | 65 | 20 | 3
23 | Прайс-лист | ЩО2 ЩРн-П-12 | шт | 1 | 485.82 |  |  |  | 486
24 | ТЕРм08-03-526-01 | Автомат одно-, двух-, трехполюсный, устанавливаемый на конструкции: на стене или колонне, на ток до 25 А | 1 шт. | 9 | 33.55 | 11.9 | 0.76 |  | 302 | 107 | 7
25 | Прайс-лист | Автоматический выключатель 1-полюсный 16А IEK | шт | 1 | 28.74 |  |  |  | 29
26 | Прайс-лист | Автоматический выключатель 1-полюсный 6А IEK | шт | 8 | 28.74 |  |  |  | 230
27 | ТЕРм08-03-574-01 | Разводка по устройствам и подключение жил кабелей или проводов сечением: до 10 мм2 | 100 жил | 0.27 | 217.97 | 133.73 | 2.33 | 0.1 | 59 | 36 | 1
28 | ТЕРм08-03-599-01 | Щитки осветительные, устанавливаемые в нише: распорными дюбелями, масса щитка до 6 кг | 1 шт. | 1 | 51.41 | 14.17 | 2.83 | 0.1 | 51 | 14 | 3
29 | Прайс-лист | ЩС1 Щит распределительный встраиваемый ЩРн-П-24 прозрачная дверь с замком и клемным боксом | шт | 1 | 809.78 |  |  |  | 810
30 | ТЕРм08-03-526-01 | Автомат одно-, двух-, трехполюсный, устанавливаемый на конструкции: на стене или колонне, на ток до 25 А | 1 шт. | 14 | 33.55 | 11.9 | 0.76 |  | 470 | 167 | 11
31 | Прайс-лист | Автоматический выключатель 3-полюсный 40А IEK | шт | 1 | 69.61 |  |  |  | 70
32 | Прайс-лист | Автомат дифференциальный АД-12/16 30 мА 2р | шт | 3 | 182.39 |  |  |  | 547
33 | Прайс-лист | Автоматический выключатель 1-полюсный 16А IEK | шт | 6 | 28.74 |  |  |  | 172
34 | Прайс-лист | Автоматический выключатель 3-полюсный 32А IEK | шт | 1 | 64.42 |  |  |  | 64
35 | Прайс-лист | Автоматический выключатель 1-полюсный 25А IEK | шт | 2 | 28.74 |  |  |  | 57
36 | Прайс-лист | Автоматический выключатель 1-полюсный 10А IEK | шт | 1 | 28.74 |  |  |  | 29
37 | ТЕРм08-03-574-01 | Разводка по устройствам и подключение жил кабелей или проводов сечением: до 10 мм2 | 100 жил | 0.42 | 217.97 | 133.73 | 2.33 | 0.1 | 92 | 56 | 1
38 | Прайс-лист | ЩС2 Щит распределительный встраиваемый ЩРн-П-24 прозрачная дверь с замком и клемным боксом | шт | 1 | 809.78 |  |  |  | 810
39 | ТЕРм08-03-526-01 | Автомат одно-, двух-, трехполюсный, устанавливаемый на конструкции: на стене или колонне, на ток до 25 А | 1 шт. | 13 | 33.55 | 11.9 | 0.76 |  | 436 | 155 | 10
40 | Прайс-лист | Автоматический выключатель 3-полюсный 32А IEK | шт | 1 | 64.42 |  |  |  | 64
41 | Прайс-лист | Автомат дифференциальный АД-12/16 30 мА 2р | шт | 3 | 182.39 |  |  |  | 547
42 | Прайс-лист | Автоматический выключатель 1-полюсный 16А IEK | шт | 5 | 28.74 |  |  |  | 144
43 | Прайс-лист | Автоматический выключатель 3-полюсный 25А IEK | шт | 1 | 64.42 |  |  |  | 64
44 | Прайс-лист | Автоматический выключатель 3-полюсный 16А IEK | шт | 1 | 64.42 |  |  |  | 64
45 | Прайс-лист | Автоматический выключатель 1-полюсный 25А IEK | шт | 2 | 28.74 |  |  |  | 57
46 | ТЕРм08-03-574-01 | Разводка по устройствам и подключение жил кабелей или проводов сечением: до 10 мм2 | 100 жил | 0.39 | 217.97 | 133.73 | 2.33 | 0.1 | 85 | 52 | 1
47 | Прайс-лист | ЩС3 Щит распределительный встраиваемый ЩРн-П-24 прозрачная дверь с замком и клемным боксом | шт | 1 | 809.78 |  |  |  | 810
48 | ТЕРм08-03-526-01 | Автомат одно-, двух-, трехполюсный, устанавливаемый на конструкции: на стене или колонне, на ток до 25 А | 1 шт. | 9 | 33.55 | 11.9 | 0.76 |  | 302 | 107 | 7
49 | Прайс-лист | Автоматический выключатель 3-полюсный 32А IEK | шт | 1 | 64.42 |  |  |  | 64
50 | Прайс-лист | Автомат дифференциальный АД-12/16 30 мА 2р | шт | 1 | 182.39 |  |  |  | 182
51 | Прайс-лист | Автоматический выключатель 1-полюсный 6А IEK | шт | 3 | 28.74 |  |  |  | 86
52 | Прайс-лист | Автоматический выключатель 1-полюсный 16А IEK | шт | 1 | 28.74 |  |  |  | 29
53 | Прайс-лист | Автоматический выключатель 1-полюсный 25А IEK | шт | 3 | 28.74 |  |  |  | 86
54 | ТЕРм08-03-574-01 | Разводка по устройствам и подключение жил кабелей или проводов сечением: до 10 мм2 | 100 жил | 0.27 | 217.97 | 133.73 | 2.33 | 0.1 | 59 | 36 | 1
55 | Прайс-лист | ЩС4 Щит распределительный встраиваемый ЩРн-П-12 прозрачная дверь с замком и клемным боксом | шт | 1 | 485.82 |  |  |  | 486
56 | ТЕРм08-03-526-01 | Автомат одно-, двух-, трехполюсный, устанавливаемый на конструкции: на стене или колонне, на ток до 25 А | 1 шт. | 5 | 33.55 | 11.9 | 0.76 |  | 168 | 60 | 4
57 | Прайс-лист | Автоматический выключатель 3-полюсный 32А IEK | шт | 1 | 64.42 |  |  |  | 64
58 | Прайс-лист | Автомат дифференциальный АД-12/16 30 мА 2р | шт | 1 | 182.39 |  |  |  | 182
59 | Прайс-лист | Автоматический выключатель 1-полюсный 6А IEK | шт | 1 | 28.74 |  |  |  | 29
60 | Прайс-лист | Автоматический выключатель 3-полюсный 16А IEK | шт | 1 | 64.42 |  |  |  | 64
61 | Прайс-лист | Автоматический выключатель 3-полюсный 25А IEK | шт | 1 | 64.42 |  |  |  | 64
62 | ТЕРм08-03-574-01 | Разводка по устройствам и подключение жил кабелей или проводов сечением: до 10 мм2 | 100 жил | 0.18 | 217.97 | 133.73 | 2.33 | 0.1 | 39 | 24
63 | ТЕРм08-03-594-17 | Светильник в подвесных потолках, устанавливаемый: на закладных деталях, количество ламп в светильнике до 4 | 100 шт. | 0.78 | 1321.97 | 1044.35 | 230.67 | 10.29 | 1031 | 815 | 180 | 8
64 | Прайс-лист | Светильник светодиодный встраиваемый/накладной ДВО-36W 6000К 2900Лм | шт | 78 | 500.72 |  |  |  | 39056
65 | ТЕРм08-03-594-10 | Светильник в подвесных потолках, устанавливаемый: на подвесках, количество ламп в светильнике до 2 | 100 шт. | 0.23 | 4979.07 | 1725.73 | 189.53 | 8.1 | 1145 | 397 | 44 | 2
66 | Прайс-лист | Светильник светодиодный ДБП-12w 4000К 900Лм IP54 круглый пластиковый белый | шт | 23 | 406.01 |  |  |  | 9338
67 | Прайс-лист | Блок аварийного питания CENTER-EM-40-120 | шт | 13 | 836.16 |  |  |  | 10870
68 | ТЕРм08-03-596-03 | Прожектор, отдельно устанавливаемый на стальной конструкции: на крыше здания, с лампой мощностью 500 Вт | 100 шт. | 0.07 | 6768.12 | 2279.74 | 3139.57 | 736.07 | 474 | 160 | 220 | 52
69 | Прайс-лист | Прожектор светодиодный JAZZWAY PFL-S-SMD-70w | шт | 7 | 988.23 |  |  |  | 6918
70 | ТЕРм08-03-591-02 | Выключатель: одноклавишный утопленного типа при скрытой проводке | 100 шт. | 0.15 | 247.53 | 205.05 | 6.03 | 0.31 | 37 | 31 | 1
71 | Прайс-лист | ETIKA Legrand Выключатель одноклавишный 16А белый | шт | 15 | 81.05 |  |  |  | 1216
72 | ТЕРм08-03-591-05 | Выключатель: двухклавишный утопленного типа при скрытой проводке | 100 шт. | 0.07 | 251.43 | 208.87 | 6.03 | 0.31 | 18 | 15
73 | Прайс-лист | ETIKA Legrand Выключатель двухклавишный 16А белый | шт | 7 | 87.78 |  |  |  | 614
74 | ТЕРм08-03-591-07 | Переключатель: утопленного типа при скрытой проводке | 100 шт. | 0.02 | 252.16 | 209.59 | 6.03 | 0.31 | 5 | 4
75 | Прайс-лист | ETIKA Legrand Переключатель на 2 направления 16А белый | шт | 2 | 77.54 |  |  |  | 155
76 | ТЕРм08-03-591-09 | Розетка штепсельная: утопленного типа при скрытой проводке | 100 шт. | 0.83 | 322.8 | 242.62 | 6.03 | 0.31 | 268 | 201 | 5
77 | Прайс-лист | Розетка на два контакта с заземлением 16 А - 250 В ETIKA Legrand белая | шт | 83 | 71.05 |  |  |  | 5897
78 | Прайс-лист | W59 Рамка 1 пост IP44 белая | шт | 83 | 12.47 |  |  |  | 1035
79 | ТЕРм08-03-591-10 | Розетка штепсельная: полугерметическая и герметическая | 100 шт. | 0.04 | 698.67 | 484.6 | 34.74 | 0.83 | 28 | 19 | 1
80 | Прайс-лист | Розетка Legrand "Quteo", 2 места, ОП, с заземлением, защитные шторки, 16 А, белая | шт | 4 | 91.17 |  |  |  | 365
81 | Прайс-лист | ETIKA Рамка 1 поста белая | шт | 55 | 9.62 |  |  |  | 529
82 | Прайс-лист | ETIKA Рамка 2 поста белая | шт | 26 | 14.47 |  |  |  | 376
83 | Прайс-лист | Установочная коробка д68 | шт | 107 | 2.66 |  |  |  | 285
84 | Прайс-лист | Коробка распаечная КМ41235 | шт | 85 | 12.83 |  |  |  | 1091
85 | ТЕРм08-10-010-01 | Прокладка труб гофрированных ПВХ для защиты проводов и кабелей | 100 м | 10.3 | 426.28 | 112.02 | 40.77 |  | 4391 | 1154 | 420
86 | Прайс-лист | Труба ПВХ д.25мм гофрированная | м | 230 | 4.32 |  |  |  | 994
87 | Прайс-лист | Труба ПВХ д.20мм гофрированная | м | 800 | 3.81 |  |  |  | 3048
88 | Прайс-лист | Держатель для трубы клипса с дюбелем | шт. | 1803 | 3.18 |  |  |  | 5734
89 | ТЕРм08-02-412-02 | Затягивание провода в проложенные трубы и металлические рукава первого одножильного или многожильного в общей оплетке, суммарное сечение до 6 мм2 | 100 м | 10.3 | 61.87 | 40.69 | 4.66 | 0.21 | 637 | 419 | 48 | 2
90 | ТЕРм08-02-401-01 | Кабель двух-четырехжильный сечением жилы до 16 мм2 с креплением накладными скобами. полосками с установкой ответвительных коробок | 100 м | 5.1 | 610.47 | 311.66 | 70.68 | 2.08 | 3113 | 1589 | 360 | 11
91 | Прайс-лист | Кабель силовой ВВГнгLS 5х6 | м | 50 | 83.36 |  |  |  | 4168
92 | Прайс-лист | Кабель силовой ВВГнгLS 5х4 | м | 110 | 59.67 |  |  |  | 6564
93 | Прайс-лист | Кабель силовой ВВГнгLS 3х2,5 | м | 730 | 19.18 |  |  |  | 14001
94 | Прайс-лист | Кабель силовой ВВГнгLS 3х1,5 | м | 510 | 11.92 |  |  |  | 6079
95 | Прайс-лист | Кабель силовой ВВГнгLS 5х2,5 | м | 130 | 25.16 |  |  |  | 3271
96 | Прайс-лист | Провод ПВ3-6 ж/з | м | 10 | 3.59 |  |  |  | 36
97 | Прайс-лист | Провод ПВ3-16 ж/з | м | 40 | 11.77 |  |  |  | 471
98 | ТЕРм08-02-472-02 | Заземлитель горизонтальный из стали: полосовой сечением 160 мм2 | 100 м | 0.16 | 236.14 | 125.33 | 68.22 | 2.29 | 38 | 20 | 11
99 | ТЕРм08-02-471-01 | Заземлитель вертикальный из угловой стали, размер, мм: 50х50х5 | 10 шт. | 0.3 | 159.65 | 80.79 | 53.76 | 1.97 | 48 | 24 | 16 | 1
Итого прямые затраты по разделу в базисных ценах | [8 empty] | 149211 | 6045 | 1472 | 80
Накладные расходы | [8 empty] | 4961
Сметная прибыль | [8 empty] | 3185
Итого по разделу 1 Электрические работы | [8 empty] | 1099925
Раздел 2. Пусконаладочные работы
100 | ТЕРп01-11-010-02 | Измерение сопротивления растеканию тока контура с диагональю до 20 м | 1 измерение | 1 | 16.65 | 16.65 |  |  | 17 | 17
101 | ТЕРп01-11-011-01 | Проверка наличия цепи между заземлителями и заземленными элементами | 100 точек | 0.2 | 133.16 | 133.16 |  |  | 27 | 27
102 | ТЕРп01-11-028-01 | Измерение сопротивления изоляции мегаомметром: кабельных и других линий напряжением до 1 кВ, предназначенных для передачи электроэнергии к распределительным устройствам, щитам, шкафам, коммутационным аппаратам и электропотребителям | 1 линия | 67 | 3.29 | 3.29 |  |  | 220 | 220
103 | ТЕРп01-11-024-01 | Фазировка электрической линии или трансформатора с сетью напряжением: до 1 кВ | 1 фазировка | 6 | 8.43 | 8.43 |  |  | 51 | 51
Итого прямые затраты по разделу в базисных ценах | [8 empty] | 315 | 315
Накладные расходы | [8 empty] | 173
Сметная прибыль | [8 empty] | 101
Итого по разделу 2 Пусконаладочные работы | [8 empty] | 9153
ИТОГИ ПО СМЕТЕ:
Итого прямые затраты по смете в базисных ценах | [8 empty] | 149526 | 6360 | 1472 | 80
Накладные расходы | [8 empty] | 5134
Сметная прибыль | [8 empty] | 3286
Итоги по смете:
Итоги по Монтажным работам
Электромонтажные работы на других объектах | [8 empty] | 139240
Материалы для монтажных работ | [8 empty] | 12383
Материалы для монтажных работ | [8 empty] | 5734
Итого | [8 empty] | 157357
Всего с учетом "Письмо Минстроя России от 17.05.2019 №17798-ДВ/09, Краснодарский край СМР=6,99" | [8 empty] | 1099925
Итого Прочие затраты | [8 empty] | 9153
Итого | [8 empty] | 1109078
Справочно, в базисных ценах:
Материалы | [8 empty] | 141694
Машины и механизмы | [8 empty] | 1472
ФОТ | [8 empty] | 6440
Накладные расходы | [8 empty] | 5134
Сметная прибыль | [8 empty] | 3286
ВСЕГО по смете | [8 empty] | 1109078