## ЛСР 13 граф
СОГЛАСОВАНО: | [8 empty] | УТВЕРЖДАЮ:
________________ | [8 empty] | ________________
" _____ " ________________ 2019 г. | [8 empty] | "______ " _______________2019 г.
Строительство административного здания Майкопского ПУ Адыгейского филиала
(наименование стройки)
ЛОКАЛЬНЫЙ СМЕТНЫЙ РАСЧЕТ № 05-01-01
(локальная смета)
| на | 05-01-01 Структурированная кабельная сеть
(наименование работ и затрат, наименование объекта)
Основание:
|  | Сметная стоимость _______________________________________________________________________________________________ |  | ___________________________694,091 |  | тыс. руб.
|  | монтажных работ _______________________________________________________________________________________________ |  | _______________________________________________________________________________________________687,704 |  | тыс. руб.
|  | прочих _______________________________________________________________________________________________ |  | _______________________________________________________________________________________________6,387 |  | тыс. руб.
|  | Средства на оплату труда _______________________________________________________________________________________________ |  | ___________________________5,088 |  | тыс. руб.
|  | Сметная трудоемкость _______________________________________________________________________________________________ |  | _______________________________________________________________________________________________643,72 |  | чел.час
Составлен(а) в текущих (прогнозных) ценах по состоянию на ______________
№ пп | Обоснование | Наименование | Ед. изм. | Кол. | Стоимость единицы, руб. |  |  |  | Общая стоимость, руб.
[5 empty] | Всего | В том числе |  |  | Всего | В том числе
[6 empty] | Осн.З/п | Эк.Маш. | З/пМех |  | Осн.З/п | Эк.Маш. | З/пМех
1 | 2 | 3 | 4 | 5 | 6 | 7 | 8 | 9 | 10 | 11 | 12 | 13
Раздел 1. Структурированная кабельная сеть
1 | ТЕРм10-03-001-01 | Стойка, полустойка, каркас стойки или шкаф, масса: до 100 кг | 1 шт. | 1 | 160.09 | 61.15 | 43.89 | 2.78 | 160 | 61 | 44 | 3
2 | Прайс-лист | Шкаф RACKNET 600*800*36U, передняя дверь стеклянная, шнуры заземления, ножки. 60F-36-68-08GY Eurolan | шт | 1 | 15882.34 |  |  |  | 15882
3 | ТЕРм08-03-605-01 | Вентилятор | 1 шт. | 1 | 20.56 | 7.88 | 11.89 | 0.52 | 21 | 8 | 12 | 1
4 | Прайс-лист | Eurolan Модуль вентиляторный с 2 элементами и с термостатом, для шкафов Racknet, серый 60A-90-02-07GY | шт | 1 | 1590.21 |  |  |  | 1590
5 | ТЕРм08-02-152-09 | Полка кабельная, устанавливаемая на стойках, масса, кг, до: 0,9 | 100 шт. | 0.03 | 18.25 | 15.13 | 2.33 | 0.1 | 1 | 1
6 | Прайс-лист | Полка стационарная до 50 кг для шкафа глубиной 800 мм 60A-01-80-08GY Eurolan | шт | 3 | 354.24 |  |  |  | 1063
7 | Прайс-лист | EUROLAN Кабельное кольцо 44*60 мм | шт | 4 | 23.54 |  |  |  | 94
8 | ТЕРм08-03-591-10 | Розетка штепсельная: полугерметическая и герметическая | 100 шт. | 0.07 | 698.67 | 484.6 | 34.74 | 0.83 | 49 | 34 | 2
9 | Прайс-лист | Блок розеток 19, 7 розеток Eurolan 60A-61-02-07GY | шт | 1 | 395.12 |  |  |  | 395
10 | ТЕРм10-08-003-03 | Устройство ультразвуковое: блок питания и контроля | 1 шт. | 1 | 33.03 | 29.48 | 0.18 |  | 33 | 29
11 | Прайс-лист | Источник бесперебойного питания, Smart-UPS RT 2200 VA | шт | 1 | 20879.96 |  |  |  | 20880
12 | ТЕРм10-06-068-15 | Конфигурация и настройка сетевых компонентов (мост, маршрутизатор, модем и т.п.) | 1 шт. | 1 | 387.44 | 379.84 |  |  | 387 | 380
13 | ТЕРм10-03-013-05 | Коммутатор служебной связи | 1 шт. | 1 | 102.23 | 52.19 | 30.99 | 2.09 | 102 | 52 | 31 | 2
14 | Прайс-лист | Коммутатор 24 портов10/1000 Base-TX+2 порта 10/100/1000 DES-1050G | шт | 1 | 2567.17 |  |  |  | 2567
15 | ТЕРм10-02-015-02 | Станция, пульт и установка оперативной телефонной связи с усилительным устройством и стативом, емкость: до 25 номеров | 1 номер | 16 | 178.15 | 49.48 | 25.25 | 1.7 | 2850 | 792 | 404 | 27
16 | Прайс-лист | Гибридная IP АТС Panasonic KX-NCP500 офисная | шт | 1 | 13357.82 |  |  |  | 13358
17 | ТЕРм10-02-030-01 | Аппарат телефонный системы ЦБ или АТС: настольный | 1 шт. | 1 | 14.34 | 5.56 |  |  | 14 | 6
18 | Прайс-лист | Системный телефон KX-DT543RU Panasonic | шт | 1 | 2277.74 |  |  |  | 2278
19 | ТЕРм10-04-112-01 | Шкаф или панель коммутации связи и сигнализации на стене или в нише, количество пар: до 20 | 1 шт. | 3 | 55.5 | 38.6 |  |  | 167 | 116
20 | Прайс-лист | Патч-панель категории 5е, UTP, 19", 1U, 24хRJ45, | шт | 2 | 898.48 |  |  |  | 1797
21 | Прайс-лист | Кроссовая панель категории 5е, тип 110, 19", 1U, 100-парная PANDUIT | шт | 1 | 674.5 |  |  |  | 675
22 | Прайс-лист | Патч-корд UTP RG 45 кат.5е 1 м | шт | 30 | 20.94 |  |  |  | 628
23 | Прайс-лист | Патч-корд UTP RG 45 кат.5е 1,5 м | шт | 30 | 25.81 |  |  |  | 774
24 | ТЕРм10-01-051-29 | Разделка и включение кабелей ТСВ емкостью: 5х2 при разделке одного кабеля пистолетом | 10 концов кабеля | 3.3 | 35.33 | 31.65 |  |  | 117 | 104
25 | Прайс-лист | Разъем штепсельный RJ-45. RJ-11 | шт | 33 | 3.01 |  |  |  | 99
26 | ТЕРм10-04-066-07 | Розетка микрофонная | 1 шт. | 33 | 7.58 | 6.84 |  |  | 250 | 226
27 | Прайс-лист | ETIKA Розетка компьютерная RJ45 1 модуль категория 5е | шт | 33 | 151.92 |  |  |  | 5013
28 | Прайс-лист | ETIKA Рамка 1 поста белая | шт | 1 | 9.62 |  |  |  | 10
29 | Прайс-лист | ETIKA Рамка 2 поста белая | шт | 16 | 14.47 |  |  |  | 232
30 | ТЕРм08-10-010-01 | Прокладка труб гофрированных ПВХ для защиты проводов и кабелей | 100 м | 3.75 | 426.28 | 112.02 | 40.77 |  | 1599 | 420 | 153
31 | Прайс-лист | Труба ПВХ 25 мм гофрированная | м | 375 | 5.32 |  |  |  | 1995
32 | Прайс-лист | Скоба для крепления трубы 25 мм | шт. | 656 | 3.81 |  |  |  | 2499
33 | ТЕРм08-02-412-01 | Затягивание провода в проложенные трубы и металлические рукава первого одножильного или многожильного в общей оплетке, суммарное сечение до 2,5 мм2 | 100 м | 3.75 | 48.69 | 33.9 | 2.33 | 0.1 | 183 | 127 | 9
34 | ТЕРм08-02-412-09 | Затягивание провода в проложенные трубы и металлические рукава каждого последующего одножильного или многожильного в общей оплетке, суммарное сечение до 6 мм2 | 100 м | 3.75 | 24.59 | 13.82 | 2.33 | 0.1 | 92 | 52 | 9
35 | ТЕРм08-02-390-01 | Короба пластмассовые: шириной до 40 мм | 100 м | 0.5 | 175.75 | 124.29 | 29.9 | 0.1 | 88 | 62 | 15
36 | Прайс-лист | Кабель-канал 40х16 мм | м | 50 | 27.81 |  |  |  | 1391
37 | ТЕРм08-02-402-01 | Кабель двух-четырехжильный по установленным конструкциям и лоткам с установкой ответвительных коробок: в помещениях с нормальной средой сечением жилы до 10 мм2 | 100 м | 2.17 | 179.47 | 92.41 | 42.65 | 1.04 | 389 | 201 | 93 | 2
38 | Прайс-лист | Витая пара ParLan U/UTP Cat5e 4х2х0,52 PVC | м | 967 | 10.5 |  |  |  | 10154
39 | ТЕРм10-06-079-01 | Измерение сопротивления шлейфа, сопротивления изоляции и омической асимметрии | 1 усилительный участок цепи | 33 | 66.83 | 65.52 |  |  | 2205 | 2162
40 | ТЕРп01-10-002-01 | Схема образования участка сигнализации (центральной, технологической, местной, аварийной, предупредительной и др.) | 1 участок | 1 | 220.42 | 220.42 |  |  | 220 | 220
Итого прямые затраты по разделу в базисных ценах | [8 empty] | 92301 | 5053 | 772 | 35
Накладные расходы | [8 empty] | 3951
Сметная прибыль | [8 empty] | 2543
Итого по разделу 1 Структурированная кабельная сеть | [8 empty] | 694091
ИТОГИ ПО СМЕТЕ:
Итого прямые затраты по смете в базисных ценах | [8 empty] | 92301 | 5053 | 772 | 35
Накладные расходы | [8 empty] | 3951
Сметная прибыль | [8 empty] | 2543
Итоги по смете:
Итоги по Монтажным работам
Монтаж оборудования | [8 empty] | 8018
Электромонтажные работы на других объектах | [8 empty] | 51517
Монтаж радиотелевизионного и электронного оборудования | [8 empty] | 1257
Материалы для монтажных работ | [8 empty] | 20880
Материалы для монтажных работ | [8 empty] | 11545
Прокладка и монтаж сетей связи | [8 empty] | 5167
Итого | [8 empty] | 98384
Всего с учетом "Письмо Минстроя России от 17.05.2019 №17798-ДВ/09, Краснодарский край СМР=6,99" | [8 empty] | 687704
Итого Прочие затраты | [8 empty] | 6387
Итого | [8 empty] | 694091
Справочно, в базисных ценах:
Материалы | [8 empty] | 86476
Машины и механизмы | [8 empty] | 772
ФОТ | [8 empty] | 5088
Накладные расходы | [8 empty] | 3951
Сметная прибыль | [8 empty] | 2543
ВСЕГО по смете | [8 empty] | 694091