## ЛСР 13 граф
СОГЛАСОВАНО: | [8 empty] | УТВЕРЖДАЮ:
________________ | [8 empty] | ________________
" _____ " ________________ 2019 г. | [8 empty] | "______ " _______________2019 г.
Строительство административного здания Майкопского ПУ Адыгейского филиала
(наименование стройки)
ЛОКАЛЬНЫЙ СМЕТНЫЙ РАСЧЕТ № 05-01-02
(локальная смета)
| на | 05-01-02 Охранно-пожарная сигнализация
(наименование работ и затрат, наименование объекта)
Основание:
|  | Сметная стоимость _______________________________________________________________________________________________ |  | ___________________________437,540 |  | тыс. руб.
|  | монтажных работ _______________________________________________________________________________________________ |  | _______________________________________________________________________________________________424,719 |  | тыс. руб.
|  | прочих _______________________________________________________________________________________________ |  | _______________________________________________________________________________________________12,821 |  | тыс. руб.
|  | Средства на оплату труда _______________________________________________________________________________________________ |  | ___________________________4,726 |  | тыс. руб.
|  | Сметная трудоемкость _______________________________________________________________________________________________ |  | _______________________________________________________________________________________________617,58 |  | чел.час
Составлен(а) в текущих (прогнозных) ценах по состоянию на ______________
№ пп | Обоснование | Наименование | Ед. изм. | Кол. | Стоимость единицы, руб. |  |  |  | Общая стоимость, руб.
[5 empty] | Всего | В том числе |  |  | Всего | В том числе
[6 empty] | Осн.З/п | Эк.Маш. | З/пМех |  | Осн.З/п | Эк.Маш. | З/пМех
1 | 2 | 3 | 4 | 5 | 6 | 7 | 8 | 9 | 10 | 11 | 12 | 13
Раздел 1. Охранно-пожарная сигнализация
1 | ТЕРм10-08-001-13 | Устройства промежуточные на количество лучей: 1 | 1 шт. | 1 | 12.37 | 9.83 | 0.18 |  | 12 | 10
2 | Прайс-лист | Устройство оконечное системы передачи извещения по каналам GSM УО-4С исп. 02 | шт | 1 | 1405.63 |  |  |  | 1406
3 | ТЕРм10-08-001-02 | Приборы ПС приемно-контрольные, пусковые, концентратор: блок базовый на 20 лучей | 1 шт. | 1 | 106.37 | 94.42 | 0.22 |  | 106 | 94
4 | Прайс-лист | Пульт контроля и управления С-2000M | шт | 1 | 1523.01 |  |  |  | 1523
5 | Прайс-лист | ППК Сигнал-20П | шт | 1 | 1323.91 |  |  |  | 1324
6 | ТЕРм10-08-001-03 | Приборы ПС приемно-контрольные, пусковые, концентратор: блок линейный | 10 лучей | 1 | 55.47 | 42.98 | 0.22 |  | 55 | 43
7 | Прайс-лист | Блок индикации С2000-БИ SMD | шт. | 1 | 1513.99 |  |  |  | 1514
8 | ТЕРм10-08-001-12 | Устройства промежуточные на количество лучей: 5 | 1 шт. | 1 | 23.3 | 19.94 | 0.18 |  | 23 | 20
9 | Прайс-лист | Блок сигнально-пусковой С2000-СП1 исп. 01 | шт | 1 | 873.46 |  |  |  | 873
10 | ТЕРм08-03-593-09 | Светильник: местного освещения | 100 шт. | 0.01 | 912.24 | 543.19 | 23.3 | 1.04 | 9 | 5
11 | Прайс-лист | Бастион SKAT LT-2330 LED - Светильник аварийного освещения 30 светодиодов, 187-242В | шт | 1 | 292.17 |  |  |  | 292
12 | ТЕРм10-08-003-06 | Устройство оптико-(фото)электрическое: блок питания и контроля | 1 шт. | 2 | 54.08 | 47.87 | 0.24 |  | 108 | 96
13 | Прайс-лист | ИВЭПР 12/5 Источник вторичного электропитания резервированный, 12 В, ток 5 А, металлический корпус под 2 АКБ по 7 А*ч. | шт | 2 | 1297.89 |  |  |  | 2596
14 | Прайс-лист | Аккумулятор 7 А/ч | шт | 4 | 144.49 |  |  |  | 578
15 | ТЕРм10-08-002-02 | Извещатель ПС автоматический: дымовой,ручные, фотоэлектрический, световой в нормальном исполнении | 1 шт. | 52 | 15.11 | 12.97 | 0.22 |  | 786 | 674 | 11
16 | Прайс-лист | Дымовой оптико-электронный адресно-аналоговый извещатель ИП 212-45 | шт | 45 | 95.77 |  |  |  | 4310
17 | Прайс-лист | Извещатель пожарный ручной адресный ИПР 513-10 | шт | 7 | 65.2 |  |  |  | 456
18 | ТЕРм10-08-002-01 | Извещатель ПС автоматический: тепловой электро-контактный, магнитоконтактный в нормальном исполнении | 1 шт. | 9 | 7.53 | 6.48 | 0.08 |  | 68 | 58 | 1
19 | Прайс-лист | Извещатель пожарный тепловой ИП 101-3А-А3R1 | шт | 9 | 39.67 |  |  |  | 357
20 | ТЕРм08-03-593-10 | Световые настенные указатели | 100 шт. | 0.07 | 1122.2 | 625.34 | 46.6 | 2.08 | 79 | 44 | 3
21 | Прайс-лист | Оповещатель пожарный световой надпись "ВЫХОД" Молния-12 | шт | 7 | 93.56 |  |  |  | 655
22 | ТЕРм10-04-101-07 | Громкоговоритель или звуковая колонка: в помещении | 1 шт. | 6 | 27.57 | 14.56 |  |  | 165 | 87
23 | Прайс-лист | Оповещатель звуковой Соната М | шт | 6 | 330.14 |  |  |  | 1981
24 | ТЕРм10-04-101-07 | Громкоговоритель или звуковая колонка: в помещении | 1 шт. | 2 | 27.57 | 14.56 |  |  | 55 | 29
25 | Прайс-лист | Оповещатель охранно-пожарный комбинированный Гром-12К | шт | 2 | 218.13 |  |  |  | 436
26 | ТЕРм10-08-002-04 | Извещатель ОС автоматический: контактный, магнитоконтактный на открывание окон, дверей | 1 шт. | 37 | 8.28 | 6.48 |  |  | 306 | 240
27 | Прайс лист | Извещатель охранный магнитоконтактный СМК-13,MPS-20, ИО 102-26. | шт | 37 | 76.62 |  |  |  | 2835
28 | ТЕРм10-08-002-04 | Извещатель ОС автоматический: контактный, магнитоконтактный на открывание окон, дверей | 1 шт. | 17 | 8.28 | 6.48 |  |  | 141 | 110
29 | ТССЦ-509-3829 | Извещатель охранный для закрытых помещений АСТРА-5А | шт. | 17 | 125.42 |  |  |  | 2132
30 | ТЕРм10-08-002-04 | Извещатель ОС автоматический: контактный, магнитоконтактный на открывание окон, дверей | 1 шт. | 20 | 8.28 | 6.48 |  |  | 166 | 130
31 | Прайс-лист | Извещатель охранный поверхносный Астра-С | шт | 20 | 253.54 |  |  |  | 5071
32 | ТЕРм10-01-039-06 | Реле, ключ, кнопка и др. с подготовкой места установки | 1 шт. | 2 | 13.95 | 13.68 |  |  | 28 | 27
33 | Прайс-лист | Извещатель охранный тревожный ручной Астра-321 | шт. | 1 | 72.94 |  |  |  | 73
34 | Прайс-лист | Извещатель радиоканальный тревожный UM100H | шт. | 1 | 708.12 |  |  |  | 708
35 | Прайс-лист | Kоробка коммутационная JB-701 | шт | 70 | 28.75 |  |  |  | 2013
36 | ТЕРм08-10-010-01 | Прокладка труб гофрированных ПВХ для защиты проводов и кабелей | 100 м | 6.5 | 426.28 | 112.02 | 40.77 |  | 2771 | 728 | 265
37 | Прайс-лист | Труба ПВХ гибкая гофрированная 20 мм серая | м | 650 | 5.27 |  |  |  | 3426
38 | Прайс-лист | Крепеж-клипса для трубы 20 мм | шт. | 1138 | 1.58 |  |  |  | 1798
39 | ТЕРм08-02-412-02 | Затягивание провода в проложенные трубы и металлические рукава первого одножильного или многожильного в общей оплетке, суммарное сечение до 6 мм2 | 100 м | 6.5 | 61.87 | 40.69 | 4.66 | 0.21 | 402 | 264 | 30 | 1
40 | ТЕРм08-02-390-01 | Короба пластмассовые: шириной до 40 мм | 100 м | 0.4 | 175.75 | 124.29 | 29.9 | 0.1 | 70 | 50 | 12
41 | Прайс-лист | Кабель-канал 16х16 мм | м | 40 | 8.12 |  |  |  | 325
42 | ТЕРм08-02-390-03 | Короба пластмассовые: шириной до 120 мм | 100 м | 0.06 | 226.78 | 155.12 | 37.42 | 0.1 | 14 | 9 | 2
43 | Прайс-лист | Кабель-канал 150х50 мм | м | 6 | 48.94 |  |  |  | 294
44 | ТЕРм08-02-402-01 | Кабель двух-четырехжильный по установленным конструкциям и лоткам с установкой ответвительных коробок: в помещениях с нормальной средой сечением жилы до 10 мм2 | 100 м | 2.74 | 179.47 | 92.41 | 42.65 | 1.04 | 492 | 253 | 117 | 3
45 | Прайс-лист | Кабель КПСЭнг-FRLS 1х2х0,75 | м | 320 | 11.87 |  |  |  | 3798
46 | Прайс-лист | Кабель КПСЭнг-FRLS 2х2х1 | м | 140 | 37.89 |  |  |  | 5305
47 | Прайс-лист | Кабель САВ 6/100 0,22 мм2 | м | 260 | 4.8 |  |  |  | 1248
48 | Прайс-лист | Кабель САВ 4/100 0,22 мм2 | м | 120 | 3.5 |  |  |  | 420
49 | Прайс-лист | Кабель САВ 2/100 0,22 мм2 | м | 84 | 3.92 |  |  |  | 329
50 | ТЕРм10-06-079-01 | Измерение сопротивления шлейфа, сопротивления изоляции и омической асимметрии | 1 усилительный участок цепи | 20 | 66.83 | 65.52 |  |  | 1337 | 1310
51 | ТЕРп01-10-002-01 | Схема образования участка сигнализации (центральной, технологической, местной, аварийной, предупредительной и др.) | 1 участок | 2 | 220.42 | 220.42 |  |  | 441 | 441
Итого прямые затраты по разделу в базисных ценах | [8 empty] | 55710 | 4722 | 441 | 4
Накладные расходы | [8 empty] | 3567
Сметная прибыль | [8 empty] | 2309
Итого по разделу 1 Охранно-пожарная сигнализация | [8 empty] | 437540
ИТОГИ ПО СМЕТЕ:
Итого прямые затраты по смете в базисных ценах | [8 empty] | 55710 | 4722 | 441 | 4
Накладные расходы | [8 empty] | 3567
Сметная прибыль | [8 empty] | 2309
Итоги по смете:
Итоги по Монтажным работам
Монтаж оборудования:
Итого Поз. 1, 3, 6, 8, 12, 15, 18, 26, 28, 30, 32 | [8 empty] | 1799 | 1502 | 12
Накладные расходы 68% = 80%*0,85 ФОТ (от 1 502) | [8 empty] | 1021
Сметная прибыль 48% = 60%*0,8 ФОТ (от 1 502) | [8 empty] | 721
Итого c накладными и см. прибылью | [8 empty] | 3541
Материалы для монтажных работ:
Итого Поз. 2, 7, 9, 33-34 | [8 empty] | 4574
Материалы для монтажных работ:
Итого Поз. 4-5, 11, 16-17, 19, 27, 41, 43 | [8 empty] | 11716
Электромонтажные работы на других объектах:
Итого Поз. 10, 20, 36-40, 42, 44 | [8 empty] | 9061 | 1353 | 429 | 4
Накладные расходы 81% = 95%*0,85 ФОТ (от 1 357) | [8 empty] | 1099
Сметная прибыль 52% = 65%*0,8 ФОТ (от 1 357) | [8 empty] | 706
Итого c накладными и см. прибылью | [8 empty] | 10866
Материалы для монтажных работ:
Итого Поз. 13-14, 21, 23, 25, 29, 31, 35, 45-49 | [8 empty] | 26562
Монтаж радиотелевизионного и электронного оборудования:
Итого Поз. 22, 24 | [8 empty] | 220 | 116
Накладные расходы 78% = 92%*0,85 ФОТ (от 116) | [8 empty] | 90
Сметная прибыль 52% = 65%*0,8 ФОТ (от 116) | [8 empty] | 60
Итого c накладными и см. прибылью | [8 empty] | 370
Прокладка и монтаж сетей связи:
Итого Поз. 50 | [8 empty] | 1337 | 1310
Накладные расходы 85% = 100%*0,85 ФОТ (от 1 310) | [8 empty] | 1114
Сметная прибыль 52% = 65%*0,8 ФОТ (от 1 310) | [8 empty] | 681
Итого c накладными и см. прибылью | [8 empty] | 3132
Итого | [8 empty] | 60761
Всего с учетом "Письмо Минстроя России от 17.05.2019 №17798-ДВ/09, Краснодарский край СМР=6,99" | [8 empty] | 424719
Итоги по Прочим затратам
Пусконаладочные работы: 'вхолостую' - 80%, 'под нагрузкой' - 20%:
Итого Поз. 51 | [8 empty] | 441 | 441
Накладные расходы 55% = 65%*0,85 ФОТ (от 441) | [8 empty] | 243
Сметная прибыль 32% = 40%*0,8 ФОТ (от 441) | [8 empty] | 141
Итого c накладными и см. прибылью | [8 empty] | 825
Итого | [8 empty] | 825
Всего с учетом "Письмо Минстроя России от 17.05.2019 №17798-ДВ/09, Краснодарский край, Пусконаладочные работы СМР=15,54" | [8 empty] | 12821
Итого | [8 empty] | 437540
Справочно, в базисных ценах:
Материалы | [8 empty] | 50547
Машины и механизмы | [8 empty] | 441
ФОТ | [8 empty] | 4726
Накладные расходы | [8 empty] | 3567
Сметная прибыль | [8 empty] | 2309
ВСЕГО по смете | [8 empty] | 437540