## ЛСР 13 граф
СОГЛАСОВАНО: | [8 empty] | УТВЕРЖДАЮ:
________________ | [8 empty] | ________________
" _____ " ________________ 2019 г. | [8 empty] | "______ " _______________2019 г.
Строительство административного здания Майкопского ПУ Адыгейского филиала
(наименование стройки)
ЛОКАЛЬНЫЙ СМЕТНЫЙ РАСЧЕТ № 06-01-02
(локальная смета)
| на | 06-01-02 Наружные сети связи
(наименование работ и затрат, наименование объекта)
Основание:
|  | Сметная стоимость _______________________________________________________________________________________________ |  | ___________________________96,643 |  | тыс. руб.
|  | строительных работ _______________________________________________________________________________________________ |  | _______________________________________________________________________________________________4,012 |  | тыс. руб.
|  | монтажных работ _______________________________________________________________________________________________ |  | _______________________________________________________________________________________________92,631 |  | тыс. руб.
|  | Средства на оплату труда _______________________________________________________________________________________________ |  | ___________________________0,966 |  | тыс. руб.
|  | Сметная трудоемкость _______________________________________________________________________________________________ |  | _______________________________________________________________________________________________122,21 |  | чел.час
Составлен(а) в текущих (прогнозных) ценах по состоянию на ______________
№ пп | Обоснование | Наименование | Ед. изм. | Кол. | Стоимость единицы, руб. |  |  |  | Общая стоимость, руб.
[5 empty] | Всего | В том числе |  |  | Всего | В том числе
[6 empty] | Осн.З/п | Эк.Маш. | З/пМех |  | Осн.З/п | Эк.Маш. | З/пМех
1 | 2 | 3 | 4 | 5 | 6 | 7 | 8 | 9 | 10 | 11 | 12 | 13
Раздел 1. Структурированная кабельная сеть
1 | ТЕРм10-06-034-12 | Коробка распределительная настенная на кабеле с пластмассовой оболочкой | 1 коробка | 1 | 69.49 | 15.44 | 41.23 | 3.02 | 69 | 15 | 41 | 3
2 | Прайс-лист | Кросс-бокс на 50 пар МХ-СВ-2 | шт | 1 | 383.89 |  |  |  | 384
3 | ТЕРм08-02-409-05 | Труба винипластовая по установленным конструкциям, по потолкам, диаметр: до 63 мм | 100 м | 0.4 | 313.48 | 179.39 | 107.99 | 3.64 | 125 | 72 | 43 | 1
4 | Прайс-лист | Труба ПНД ПЭ-80 SDR 26 | м | 40 | 68.92 |  |  |  | 2757
5 | ТЕРм08-02-412-01 | Затягивание провода в проложенные трубы и металлические рукава первого одножильного или многожильного в общей оплетке, суммарное сечение до 2,5 мм2 | 100 м | 0.4 | 48.69 | 33.9 | 2.33 | 0.1 | 19 | 14 | 1
6 | ТЕРм08-02-412-09 | Затягивание провода в проложенные трубы и металлические рукава каждого последующего одножильного или многожильного в общей оплетке, суммарное сечение до 6 мм2 | 100 м | 0.4 | 24.59 | 13.82 | 2.33 | 0.1 | 10 | 6 | 1
7 | ТЕРм08-02-401-01 | Кабель двух-четырехжильный сечением жилы до 16 мм2 с креплением накладными скобами. полосками с установкой ответвительных коробок | 100 м | 0.5 | 610.47 | 311.66 | 70.68 | 2.08 | 305 | 156 | 35 | 1
8 | Прайс-лист | Кабель ТППэп 10х2х0,5 | м | 75 | 43.25 |  |  |  | 3244
9 | Прайс-лист | Кабель ОКЛЖ | м | 55 | 47.77 |  |  |  | 2627
10 | ТЕРм10-06-028-01 | Муфта прямая на кабеле в котлованах, емкость: до 10х2 | 1 шт. | 1 | 236.15 | 43.68 | 80.04 | 5.87 | 236 | 44 | 80 | 6
11 | Прайс-лист | Муфта кабельная МТГ | шт | 1 | 312.87 |  |  |  | 313
12 | ТЕРм10-06-057-02 | Монтаж соединительных муфт для самонесущих волоконно-оптических кабелей на опоре, емкость оптических волокон: 8 | 1 муфта | 1 | 433.94 | 47.08 | 357.96 | 38.29 | 434 | 47 | 358 | 38
13 | Прайс-лист | Муфта оптическая на кабель ОКЛЖ | шт | 1 | 467.24 |  |  |  | 467
14 | ТЕРм10-04-112-01 | Шкаф или панель коммутации связи и сигнализации на стене или в нише, количество пар: до 20 | 1 шт. | 1 | 55.5 | 38.6 |  |  | 56 | 39
15 | Прайс-лист | Оптическая патч-панель 19", 1U незагруж. на 8-24 порта со съемным органайз., 1 сплайс-кассета, серая | шт | 1 | 602.26 |  |  |  | 602
16 | Прайс-лист | Труба металлическая Д32 мм | м | 6 | 5.78 |  |  |  | 35
17 | Прайс-лист | Скоба д 32 для трубы | шт. | 6 | 4.81 |  |  |  | 29
18 | ТЕРм10-06-079-01 | Измерение сопротивления шлейфа, сопротивления изоляции и омической асимметрии | 1 усилительный участок цепи | 8 | 66.83 | 65.52 |  |  | 535 | 524
Итого прямые затраты по разделу в базисных ценах | [8 empty] | 12247 | 917 | 559 | 49
Накладные расходы | [8 empty] | 951
Сметная прибыль | [8 empty] | 628
Итого по разделу 1 Структурированная кабельная сеть | [8 empty] | 96643
ИТОГИ ПО СМЕТЕ:
Итого прямые затраты по смете в базисных ценах | [8 empty] | 12247 | 917 | 559 | 49
Накладные расходы | [8 empty] | 951
Сметная прибыль | [8 empty] | 628
Итоги по смете:
Итоги по Строительным работам
Прокладка и монтаж сетей связи | [8 empty] | 574
Итого | [8 empty] | 574
Всего с учетом "Письмо Минстроя России от 17.05.2019 №17798-ДВ/09, Краснодарский край СМР=6,99" | [8 empty] | 4012
Итого Монтажные работы | [8 empty] | 92631
Итого | [8 empty] | 96643
Справочно, в базисных ценах:
Материалы | [8 empty] | 10771
Машины и механизмы | [8 empty] | 559
ФОТ | [8 empty] | 966
Накладные расходы | [8 empty] | 951
Сметная прибыль | [8 empty] | 628
ВСЕГО по смете | [8 empty] | 96643