## ЛСР 13 граф
СОГЛАСОВАНО: | [8 empty] | УТВЕРЖДАЮ:
________________ | [8 empty] | ________________
" _____ " ________________ 2019 г. | [8 empty] | "______ " _______________2019 г.
Строительство административного здания Майкопского ПУ Адыгейского филиала
(наименование стройки)
ЛОКАЛЬНЫЙ СМЕТНЫЙ РАСЧЕТ № 07-01-01
(локальная смета)
| на | 07-01-01 Благоустройство
(наименование работ и затрат, наименование объекта)
Основание:
|  | Сметная стоимость _______________________________________________________________________________________________ |  | ___________________________2640,648 |  | тыс. руб.
|  | строительных работ _______________________________________________________________________________________________ |  | _______________________________________________________________________________________________2349,153 |  | тыс. руб.
|  | монтажных работ _______________________________________________________________________________________________ |  | _______________________________________________________________________________________________291,495 |  | тыс. руб.
|  | Средства на оплату труда _______________________________________________________________________________________________ |  | ___________________________17,697 |  | тыс. руб.
|  | Сметная трудоемкость _______________________________________________________________________________________________ |  | _______________________________________________________________________________________________2136,88 |  | чел.час
Составлен(а) в текущих (прогнозных) ценах по состоянию на ______________
№ пп | Обоснование | Наименование | Ед. изм. | Кол. | Стоимость единицы, руб. |  |  |  | Общая стоимость, руб.
[5 empty] | Всего | В том числе |  |  | Всего | В том числе
[6 empty] | Осн.З/п | Эк.Маш. | З/пМех |  | Осн.З/п | Эк.Маш. | З/пМех
1 | 2 | 3 | 4 | 5 | 6 | 7 | 8 | 9 | 10 | 11 | 12 | 13
Раздел 1. Дорожные покрытия
1 | ТЕР01-01-019-02 | Разработка грунта с погрузкой на автомобили-самосвалы в котлованах объемом до 1000 м3 экскаваторами с ковшом вместимостью 0,5 м3, группа грунтов: 2 | 1000 м3 грунта | 0.275 | 5606.99 |  | 5606.99 | 422.98 | 1541.92 |  | 1541.92 | 116.32
2 | ТЕР11-01-001-02 | Уплотнение грунта: щебнем | 100 м2 площади уплотнения | 5.5 | 974.65 | 51.82 | 75.87 | 7.1 | 5360.58 | 285.01 | 417.29 | 39.05
3 | ТЕР27-04-001-02 | Устройство подстилающих и выравнивающих слоев оснований: из песчано-гравийной смеси, дресвы | 100 м3 материала основания (в плотном теле) | 1.1 | 2245.93 | 101.08 | 2024.59 | 144.55 | 2470.52 | 111.19 | 2227.05 | 159.01
4 | ТССЦ-408-0200 | Смесь песчано-гравийная природная | м3 | 100 | 136.52 |  |  |  | 13652
5 | ТЕР27-04-001-04 | Устройство подстилающих и выравнивающих слоев оснований: из щебня | 100 м3 материала основания (в плотном теле) | 1.65 | 3094.98 | 156.99 | 2817.73 | 214.45 | 5106.72 | 259.03 | 4649.25 | 353.84
6 | ТССЦ-408-0019 | Щебень из природного камня для строительных работ марка 600, фракция 20-40 мм | м3 | 150 | 162.33 |  |  |  | 24349.5
7 | ТЕР27-06-026-01 | Розлив вяжущих материалов | 1 т | 0.43 | 2374.94 |  | 42.19 | 5.48 | 1021.22 |  | 18.14 | 2.36
8 | ТЕР27-06-020-06 | Устройство покрытия толщиной 4 см из горячих асфальтобетонных смесей пористых крупнозернистых, плотность каменных материалов: 2,5-2,9 т/м3 | 1000 м2 покрытия | 0.55 | 49362.22 | 295.68 | 2206.13 | 201.55 | 27149.22 | 162.62 | 1213.37 | 110.85
9 | ТЕР27-06-026-01 | Розлив вяжущих материалов | 1 т | 0.44 | 2374.94 |  | 42.19 | 5.48 | 1044.97 |  | 18.56 | 2.41
10 | ТЕР27-06-020-01 | Устройство покрытия толщиной 4 см из горячих асфальтобетонных смесей плотных мелкозернистых типа АБВ, плотность каменных материалов: 2,5-2,9 т/м3 | 1000 м2 покрытия | 0.55 | 60264.74 | 295.68 | 2213.01 | 201.87 | 33145.61 | 162.62 | 1217.16 | 111.03
11 | ТССЦпг03-21-01-005 | Перевозка грузов автомобилями-самосвалами грузоподъемностью 10 т, работающих вне карьера, на расстояние: до 5 км I класс груза | 1 т груза | 385 | 8.66 |  | 8.66 |  | 3334.1 |  | 3334.1
Итого прямые затраты по разделу в базисных ценах | [8 empty] | 118176.36 | 980.47 | 14636.84 | 894.87
Накладные расходы | [8 empty] | 2170.78
Сметная прибыль | [8 empty] | 1331.54
Итого по разделу 1 Дорожные покрытия | [8 empty] | 850533.97
Раздел 2. Газоны
12 | ТЕР47-01-048-02 | Устройство корыта глубиной 40 см: вручную (40см-20см) | 100 м2 корыта | 0.254 | 452.86 | 452.86 |  |  | 115.03 | 115.03
13 | ТЕРр51-6-1 | Погрузка грунта вручную в автомобили-самосвалы с выгрузкой | 100 м3 грунта | 0.0916 | 6004.75 | 487.21 | 5517.54 |  | 550.04 | 44.63 | 505.41
14 | ТЕР47-01-046-04 | Подготовка почвы для устройства партерного и обыкновенного газона с внесением растительной земли слоем 15 см: вручную | 100 м2 | 0.254 | 2693.6 | 255.2 |  |  | 684.17 | 64.82
15 | ТЕР47-01-046-05 | На каждые 5 см изменения толщины слоя добавлять или исключать к расценкам с 47-01-046-01 по 47-01-046-04 | 100 м2 | 0.254 | 3390.8 | 139.6 |  |  | 861.26 | 35.46
16 | ТЕР47-01-046-06 | Посев газонов партерных, мавританских и обыкновенных вручную | 100 м2 | 0.254 | 739.47 | 40.67 | 287.34 | 24.36 | 187.83 | 10.33 | 72.98 | 6.19
17 | ТЕРр51-6-1 | Погрузка грунта вручную в автомобили-самосвалы с выгрузкой | 100 м3 грунта | 0.1016 | 6004.75 | 487.21 | 5517.54 |  | 610.08 | 49.5 | 560.58
18 | ТССЦпг03-21-01-005 | Перевозка грузов автомобилями-самосвалами грузоподъемностью 10 т, работающих вне карьера, на расстояние: до 5 км I класс груза | 1 т груза | 14.224 | 8.66 |  | 8.66 |  | 123.18 |  | 123.18
Итого прямые затраты по разделу в базисных ценах | [8 empty] | 3131.59 | 319.77 | 1262.15 | 6.19
Накладные расходы | [8 empty] | 287.43
Сметная прибыль | [8 empty] | 200.81
Итого по разделу 2 Газоны | [8 empty] | 25302.61
Раздел 3. Площадки с покрытием тротуарной плиткой
19 | ТЕР01-01-019-02 | Разработка грунта с погрузкой на автомобили-самосвалы в котлованах объемом до 1000 м3 экскаваторами с ковшом вместимостью 0,5 м3, группа грунтов: 2 | 1000 м3 грунта | 0.116 | 5606.99 |  | 5606.99 | 422.98 | 650.41 |  | 650.41 | 49.07
20 | ТЕР01-02-003-02 | Уплотнение грунта вибрационными катками 2,2 т на первый проход по одному следу при толщине слоя: 30 см | 1000 м3 уплотненного грунта | 0.131 | 1146.11 |  | 1146.11 | 135.86 | 150.14 |  | 150.14 | 17.8
21 | ТЕР27-04-001-01 | Устройство подстилающих и выравнивающих слоев оснований: из песка | 100 м3 материала основания (в плотном теле) | 0.58 | 2101.54 | 101.08 | 1914.56 | 136.58 | 1218.89 | 58.63 | 1110.44 | 79.22
22 | ТССЦ-408-0122 | Песок природный для строительных работ средний | м3 | 60 | 149.48 |  |  |  | 8968.8
23 | ТЕР27-04-001-04 | Устройство подстилающих и выравнивающих слоев оснований: из щебня | 100 м3 материала основания (в плотном теле) | 0.29 | 3094.98 | 156.99 | 2817.73 | 214.45 | 897.54 | 45.53 | 817.14 | 62.19
24 | ТССЦ-408-0045 | Щебень из гравия для строительных работ марка Др.12, фракция 5(3)-10 мм | м3 | 30 | 204.29 |  |  |  | 6128.7
25 | ТЕР27-04-001-01 | Устройство подстилающих и выравнивающих слоев оснований: из песка | 100 м3 материала основания (в плотном теле) | 0.29 | 2101.54 | 101.08 | 1914.56 | 136.58 | 609.45 | 29.31 | 555.22 | 39.61
26 | ТССЦ-408-0124 | Песок природный для строительных работ мелкий | м3 | 29 | 139.39 |  |  |  | 4042.31
27 | ТЕР27-07-005-02 | Устройство покрытий из тротуарной плитки, количество плитки при укладке на 1 м2: 55 шт. | 10 м2 | 29 | 116.24 | 92.51 | 12.82 | 0.5 | 3370.96 | 2682.79 | 371.78 | 14.5
28 | Прайс-лист | Плитка тротуарная толщиной 8 см | м2 | 295.8 | 255.45 |  |  |  | 75562.11
29 | ТЕР27-02-010-02 | Установка бортовых камней бетонных: при других видах покрытий | 100 м бортового камня | 1.95 | 4869.35 | 516.58 | 94.68 | 7.07 | 9495.23 | 1007.33 | 184.63 | 13.79
30 | ТССЦ-403-8021 | Камни бортовые БР 100.30.15 /бетон В30 (М400), объем 0,043 м3/ (ГОСТ 6665-91) | шт. | 195 | 81.21 |  |  |  | 15835.95
31 | ТССЦпг03-21-01-005 | Перевозка грузов автомобилями-самосвалами грузоподъемностью 10 т, работающих вне карьера, на расстояние: до 5 км I класс груза | 1 т груза | 162.4 | 8.66 |  | 8.66 |  | 1406.38 |  | 1406.38
Итого прямые затраты по разделу в базисных ценах | [8 empty] | 128336.87 | 3823.59 | 5246.14 | 276.18
Накладные расходы | [8 empty] | 4933.97
Сметная прибыль | [8 empty] | 3091.75
Итого по разделу 3 Площадки с покрытием тротуарной плиткой | [8 empty] | 953174.5
Раздел 4. Устройство забора
32 | ТЕР01-02-057-02 | Разработка грунта вручную в траншеях глубиной до 2 м без креплений с откосами, группа грунтов: 2 | 100 м3 грунта | 0.4 | 964.04 | 964.04 |  |  | 385.62 | 385.62
33 | ТЕР01-02-031-02 | Бурение ям глубиной до 2 м бурильно-крановыми машинами: на тракторе, группа грунтов 2 | 100 ям | 0.5 | 3197.99 | 142.35 | 3055.64 | 219.67 | 1599 | 71.18 | 1527.82 | 109.84
34 | ТЕР08-01-002-01 | Устройство основания под фундаменты: песчаного | 1 м3 основания | 6 | 219.54 | 15.07 | 22.52 | 2.33 | 1317.24 | 90.42 | 135.12 | 13.98
35 | ТЕР06-01-001-13 | Устройство фундаментов-столбов: бетонных | 100 м3 бетона, бутобетона и железобетона в деле | 0.0136 | 71664.26 | 4092.1 | 2387.94 | 192.72 | 974.63 | 55.65 | 32.48 | 2.62
36 | ТССЦ-401-0023 | Бетон тяжелый, крупность заполнителя более 40 мм, класс В7,5 (М 100) | м3 | -1.387 | 582.35 |  |  |  | -807.72
37 | ТССЦ-401-0028 | Бетон тяжелый, крупность заполнителя более 40 мм, класс В22,5 (М300) | м3 | 1.387 | 746.71 |  |  |  | 1035.69
38 | ТЕР06-01-001-22 | Устройство ленточных фундаментов: железобетонных при ширине по верху до 1000 мм | 100 м3 бетона, бутобетона и железобетона в деле | 0.2 | 115279.64 | 3171.34 | 4304.18 | 298.34 | 23055.93 | 634.27 | 860.84 | 59.67
39 | ТССЦ-401-0066 | Бетон тяжелый, крупность заполнителя 20 мм, класс В15 (М200) | м3 | -20.3 | 674.36 |  |  |  | -13689.51
40 | ТССЦ-401-0028 | Бетон тяжелый, крупность заполнителя более 40 мм, класс В22,5 (М300) | м3 | 20.3 | 746.71 |  |  |  | 15158.21
41 | ТЕР01-02-061-02 | Засыпка вручную траншей, пазух котлованов и ям, группа грунтов: 2 | 100 м3 грунта | 0.2 | 585.14 | 585.14 |  |  | 117.03 | 117.03
42 | ТЕР08-01-003-07 | Гидроизоляция обмазочная битумная в 2 слоя по выровненной поверхности бутовой кладки, кирпичу, бетону | 100 м2 изолируемой поверхности | 1.25 | 1279.02 | 161.76 | 57.59 |  | 1598.78 | 202.2 | 71.99
43 | ТЕР08-02-003-07 | Кладка из кирпича: беседок, портиков и других декоративных конструкций высотой до 4 м | 1 м3 кладки | 6.5 | 1100.21 | 108.86 | 53.87 | 4.36 | 7151.37 | 707.59 | 350.16 | 28.34
44 | ТЕР05-01-009-01 | Заполнение бетоном полых свай и свай-оболочек диаметром: до 80 см | 1 м3 бетона полости сваи | 0.666 | 1035.03 | 39.6 | 171.62 | 21.92 | 689.33 | 26.37 | 114.3 | 14.6
45 | ТЕРм10-06-037-13 | Крышка декоративная и другие мелкие изделия | 100 шт. | 0.17 | 48.35 | 44.99 |  |  | 8.22 | 7.65
46 | Прайс-лист | Колпак на столб 390х390 | шт | 17 | 100,14 700/6,99 |  |  |  | 1702.38
47 | ТЕРм38-01-003-04 | Изготовление металлических секций забора 1 508,55 = 8 151,98 - 1,032 x 6 437,43 | 1 т конструкций | 6.573 | 1508.55 | 926.4 | 314.99 | 11.68 | 9915.7 | 6089.23 | 2070.43 | 76.77
48 | ТССЦ-103-1571 | Трубы стальные квадратные из стали марки ст1-3сп/пс размером 80х80 мм, толщина стенки 3 мм | т | 1.355 | 5977.78 |  |  |  | 8099.89
49 | ТССЦ-103-1936 | Трубы стальные прямоугольные из стали марки ст1-3сп/пс размером 40х20 мм, толщина стенки 1,5 мм | т | 0.628 | 6708.26 |  |  |  | 4212.79
50 | ТССЦ-103-1572 | Трубы стальные квадратные из стали марки ст1-3сп/пс размером 80х80 мм, толщина стенки 4 мм | т | 2.11 | 5856.02 |  |  |  | 12356.2
51 | ТССЦ-101-3729 | Сортовой и фасонный горячекатаный прокат из стали углеродистой обыкновенного качества, квадратный, размером 11-20 мм, сталь марки Ст3пс | т | 2.48 | 6434.75 |  |  |  | 15958.18
52 | ТЕР09-04-006-01 | Монтаж ограждения | 1 т конструкций | 6.573 | 1142.11 | 228.7 | 661.57 | 30.38 | 7507.09 | 1503.25 | 4348.5 | 199.69
53 | ТЕР10-01-075-08 | Устройство ворот из готовых полотен (при установленных столбах): решетчатых высотой до 2 м | 100 м2 ворот | 0.08 | 37228.27 | 527.23 | 2468.81 | 182.03 | 2978.26 | 42.18 | 197.5 | 14.56
54 | ТССЦ-203-0580 | Полотна ворот решетчатые высотой до 2,0 м | м2 | -8 | 293.34 |  |  |  | -2346.72
55 | Прайс-лист | Ворота распашные | шт. | 1 | 2718,17 19000/6,99 |  |  |  | 2718.17
56 | ТЕР07-01-055-09 | Устройство калиток: без установки столбов при металлических оградах и оградах из панелей | 100 шт. | 0.01 | 828.97 | 529.35 | 95.37 |  | 8.29 | 5.29 | 0.95
57 | Прайс-лист | Калитки распашные | шт. | 1 | 1645,21 11500/6,99 |  |  |  | 1645.21
58 | ТЕР13-03-002-04 | Огрунтовка металлических поверхностей за один раз: грунтовкой ГФ-021 | 100 м2 окрашиваемой поверхности | 1.688 | 248.7 | 49.94 | 7.41 | 0.09 | 419.81 | 84.3 | 12.51 | 0.15
59 | ТЕР15-04-030-04 | Масляная окраска металлических поверхностей: решеток, переплетов, труб диаметром менее 50 мм и т.п., количество окрасок 2 | 100 м2 окрашиваемой поверхности | 1.688 | 874.41 | 505.24 | 3.28 | 0.1 | 1476 | 852.85 | 5.54 | 0.17
Итого прямые затраты по разделу в базисных ценах | [8 empty] | 105245.07 | 10875.08 | 9728.14 | 520.39
Накладные расходы | [8 empty] | 7921.62
Сметная прибыль | [8 empty] | 2947.28
Итого по разделу 4 Устройство забора | [8 empty] | 811636.65
ИТОГИ ПО СМЕТЕ:
Итого прямые затраты по смете в базисных ценах | [8 empty] | 354889.89 | 15998.91 | 30873.27 | 1697.63
Накладные расходы | [8 empty] | 15313.8
Сметная прибыль | [8 empty] | 7571.38
Итоги по смете:
Итоги по Строительным работам
Земляные работы, выполняемые механизированным способом | [8 empty] | 2564.13
Полы | [8 empty] | 5895.28
Автомобильные дороги | [8 empty] | 244841.38
Перевозка грузов автотранспортом | [8 empty] | 4863.66
Озеленение. Защитные лесонасаждения | [8 empty] | 2242.4
Земляные работы, выполняемые ручным способом (ремонтно-строительные) | [8 empty] | 1254.25
Земляные работы, выполняемые ручным способом | [8 empty] | 1025.4
Земляные работы, выполняемые по другим видам работ (подготовительным, сопутствующим, укрепительным) | [8 empty] | 1787.26
Конструкции из кирпича и блоков | [8 empty] | 11818.84
Бетонные и железобетонные монолитные конструкции в промышленном строительстве | [8 empty] | 26787.85
Свайные работы | [8 empty] | 761.03
Материалы | [8 empty] | 6065.76
Материалы для строительных работ | [8 empty] | 12312.68
Строительные металлические конструкции | [8 empty] | 9976.35
Деревянные конструкции | [8 empty] | 716.65
Бетонные и железобетонные сборные конструкции в промышленном строительстве | [8 empty] | 17.76
Защита строительных конструкций и оборудования от коррозии | [8 empty] | 532.13
Отделочные работы | [8 empty] | 2610.52
Итого | [8 empty] | 336073.33
Всего с учетом "Письмо Минстроя России от 17.05.2019 №17798-ДВ/09, Краснодарский край СМР=6,99" | [8 empty] | 2349152.58
Итого Монтажные работы | [8 empty] | 291495.16
Итого | [8 empty] | 2640647.74
Справочно, в базисных ценах:
Материалы | [8 empty] | 308017.71
Машины и механизмы | [8 empty] | 30873.27
ФОТ | [8 empty] | 17696.54
Накладные расходы | [8 empty] | 15313.8
Сметная прибыль | [8 empty] | 7571.38
ВСЕГО по смете | [8 empty] | 2640647.74