## ЛСР 13 граф
СОГЛАСОВАНО: | [8 empty] | УТВЕРЖДАЮ:
________________ | [8 empty] | ________________
" _____ " ________________ 2019 г. | [8 empty] | "______ " _______________2019 г.
Реконструкция административного здания Адыгейского филиала и городского ПУ
(наименование стройки)
ЛОКАЛЬНЫЙ СМЕТНЫЙ РАСЧЕТ № 02-01-01
(локальная смета)
| на | 02-01-01 Общестроительные работы
(наименование работ и затрат, наименование объекта)
Основание:
|  | Сметная стоимость _______________________________________________________________________________________________ |  | ___________________________3403,242 |  | тыс. руб.
|  | строительных работ _______________________________________________________________________________________________ |  | _______________________________________________________________________________________________3320,208 |  | тыс. руб.
|  | монтажных работ _______________________________________________________________________________________________ |  | _______________________________________________________________________________________________83,034 |  | тыс. руб.
|  | Средства на оплату труда _______________________________________________________________________________________________ |  | ___________________________31,901 |  | тыс. руб.
|  | Сметная трудоемкость _______________________________________________________________________________________________ |  | _______________________________________________________________________________________________4202,91 |  | чел.час
Составлен(а) в текущих (прогнозных) ценах по состоянию на ______________
№ пп | Обоснование | Наименование | Ед. изм. | Кол. | Стоимость единицы, руб. |  |  |  | Общая стоимость, руб.
[5 empty] | Всего | В том числе |  |  | Всего | В том числе
[6 empty] | Осн.З/п | Эк.Маш. | З/пМех |  | Осн.З/п | Эк.Маш. | З/пМех
1 | 2 | 3 | 4 | 5 | 6 | 7 | 8 | 9 | 10 | 11 | 12 | 13
Раздел 1. Демонтажные работы
Стены
1 | ТЕР46-04-001-04 | Разборка: кирпичных стен | 1 м3 | 16.704 | 135.62 | 58.59 | 77.03 | 8.89 | 2265 | 979 | 1286 | 148
2 | ТЕРр63-7-5 | Разборка облицовки стен: из керамических глазурованных плиток | 100 м2 поверхности облицовки | 0.658 | 593.81 | 469.58 | 124.23 | 16.32 | 391 | 309 | 82 | 11
3 | ТЕРр63-5-1 | Снятие обоев: простых и улучшенных | 100 м2 очищаемой поверхности | 3.835 | 65.1 | 65.1 |  |  | 250 | 250
4 | ТЕРр53-20-4 | Кладка отдельных участков из кирпича: внутренних стен | 100 м3 кладки | 0.002 | 96378.18 | 4509.1 | 4558.71 | 405.21 | 193 | 9 | 9 | 1
5 | ТЕР46-02-009-02 | Отбивка штукатурки с поверхностей: стен и потолков кирпичных | 100 м2 | 4.484 | 142.85 | 142.85 |  |  | 641 | 641
Двери
6 | ТЕРр56-9-2 | Демонтаж дверных коробок: в каменных стенах с выломкой четвертей в кладке | 100 коробок | 0.1 | 3156.82 | 2890.93 | 265.89 | 30.69 | 316 | 289 | 27 | 3
7 | ТЕРр56-11-1 | Снятие наличников | 100 м наличников | 0.485 | 26.86 | 26.86 |  |  | 13 | 13
Полы
8 | ТЕРр57-3-1 | Разборка плинтусов: деревянных и из пластмассовых материалов | 100 м плинтуса | 1.3 | 23.6 | 23.6 |  |  | 31 | 31
9 | ТЕРр57-2-2 | Разборка покрытий полов: из плиток поливинилхлоридных | 100 м2 покрытия | 0.973 | 227.51 | 222.17 | 5.34 | 1.35 | 221 | 216 | 5 | 1
10 | ТЕРр57-2-3 | Разборка покрытий полов: из керамических плиток | 100 м2 покрытия | 0.565 | 537.08 | 477.91 | 59.17 | 14.96 | 303 | 270 | 33 | 8
11 | ТЕРр57-2-4 | Разборка покрытий: цементных | 100 м2 покрытия | 0.565 | 2120.59 | 760.61 | 1359.98 | 167.16 | 1198 | 430 | 768 | 94
Потолок
12 | ТЕР15-01-047-15 | Демонтаж: подвесных потолков типа <Армстронг> по каркасу из оцинкованного профиля | 100 м2 поверхности облицовки | 1.538 | 874.99 | 541.5 | 333.49 | 5.53 | 1346 | 833 | 513 | 9
Итого прямые затраты по разделу в базисных ценах | [8 empty] | 7168 | 4270 | 2723 | 275
Итого прямые затраты по разделу с учетом коэффициентов к итогам (МДС35-IV п.4.7._При ремонте и реконструкции зданий и сооружений работы, аналогичные технологическим процессам в новом строительстве ОЗП=1,15; ЭМ=1,25; ЗПМ=1,25; ТЗ=1,15; ТЗМ=1,25 (Поз. 12)) | [8 empty] | 7421 | 4395 | 2851 | 277
Накладные расходы | [8 empty] | 4209
Сметная прибыль | [8 empty] | 2711
Итого по разделу 1 Демонтажные работы | [8 empty] | 100244
Раздел 2. Общестроительные работы
13 | ТЕР10-04-010-04 | Устройство перегородок в жилых зданиях на однорядном металлическом каркасе с двухсторонней обшивкой гипсокартонными листами или гипсоволокнистыми плитами: в два слоя с изоляцией | 100 м2 перегородок (за вычетом проемов) | 0.272 | 21396.28 | 2475.78 | 296.43 | 10.81 | 5820 | 673 | 81 | 3
14 | ТЕР08-02-002-03 | Кладка перегородок из кирпича: армированных толщиной в 1/2 кирпича при высоте этажа до 4 м | 100 м2 перегородок (за вычетом проемов) | 0.067 | 12539.2 | 1163.96 | 490.93 | 42.7 | 840 | 78 | 33 | 3
15 | ТЕР15-02-016-03 | Штукатурка поверхностей внутри здания цементно-известковым или цементным раствором по камню и бетону: улучшенная стен | 100 м2 оштукатуриваемой поверхности | 0.067 | 2108.01 | 648.09 | 112.23 | 46.17 | 141 | 43 | 8 | 3
Стены кабинетов (обои)
16 | ТЕРр61-1-9 | Сплошное выравнивание штукатурки внутри здания (однослойная штукатурка) сухой растворной смесью (типа «Ветонит») толщиной до 10 мм для последующей окраски или оклейки обоями: стен | 100 м2 поверхности | 1.977 | 4946.33 | 578.59 | 33.89 | 15.9 | 9779 | 1144 | 67 | 31
17 | ТЕР15-04-006-04 | Покрытие поверхностей грунтовкой глубокого проникновения: за 2 раза стен и откосов | 100 м2 покрытия | 1.977 | 128.66 | 125.99 | 2.32 | 0.1 | 254 | 249 | 5
18 | ТССЦ-101-4163 | Грунтовка акриловая НОРТЕКС-ГРУНТ | кг | 39.5 | 14.06 |  |  |  | 555
19 | ТЕР15-06-001-02 | Оклейка обоями стен и откосов по монолитной штукатурке и бетону: тиснеными и плотными 461,94 = 2 016,66 - 1,15 x 1 351,93 | 100 м2 оклеиваемой и обиваемой поверхности | 1.977 | 461.94 | 341.8 | 1.37 | 0.1 | 913 | 676 | 3
20 | Прайс-лист | Обои флизелиновые под покраску | м2 | 227.4 | 21,46 150/6,99 |  |  |  | 4880
21 | ТЕР15-04-005-09 (прим.) | Окраска поливинилацетатными водоэмульсионными составами высококачественная: по сборным конструкциям стен и откосов подготовленным под окраску 588,83 = 1 387,99 - 0,063 x 12 685,13 | 100 м2 окрашиваемой поверхности | 1.977 | 588.83 | 358.36 | 13.25 | 0.21 | 1164 | 708 | 26
22 | Прайс-лист | Краска водоэмульсионная | кг | 124.6 | 21,46 150/6,99 |  |  |  | 2674
Стены коридоров (рельефная штукатурка)
23 | ТЕР15-02-016-03 | Штукатурка поверхностей внутри здания цементно-известковым или цементным раствором по камню и бетону: улучшенная стен | 100 м2 оштукатуриваемой поверхности | 1.416 | 2108.01 | 648.09 | 112.23 | 46.17 | 2985 | 918 | 159 | 65
24 | ТЕР15-04-027-05 | Третья шпатлевка при высококачественной окраске по штукатурке и сборным конструкциям: стен, подготовленных под окраску | 100 м2 окрашиваемой поверхности | 1.416 | 551.73 | 91.48 | 3.28 | 0.1 | 781 | 130 | 5
25 | ТЕР15-04-049-07 | Отделка стен внутри помещения по подготовленным поверхностям рельефным штукатурным акриловым покрытием: Терракоат Декор вручную | 100 м2 отделываемой поверхности | 1.416 | 5147.32 | 301.33 | 33.94 | 0.36 | 7289 | 427 | 48 | 1
Стены (плитка)
26 | ТЕРр63-7-5 | Разборка облицовки стен: из керамических глазурованных плиток | 100 м2 поверхности облицовки | 0.658 | 593.81 | 469.58 | 124.23 | 16.32 | 391 | 309 | 82 | 11
27 | ТЕР46-02-009-02 | Отбивка штукатурки с поверхностей: стен и потолков кирпичных | 100 м2 | 0.658 | 142.85 | 142.85 |  |  | 94 | 94
28 | ТЕР15-02-019-03 | Сплошное выравнивание внутренних поверхностей (однослойное оштукатуривание)из сухих растворных смесей толщиной до 10 мм: стен | 100 м2 оштукатуриваемой поверхности | 0.51 | 3506.4 | 382.43 | 28.55 | 14.89 | 1788 | 195 | 15 | 8
29 | ТЕР15-01-019-05 | Гладкая облицовка стен, столбов, пилястр и откосов (без карнизных, плинтусных и угловых плиток) без установки плиток туалетного гарнитура на клее из сухих смесей: по кирпичу и бетону 2 922,36 = 8 808,36 - 100 x 58,86 | 100 м2 поверхности облицовки | 0.51 | 2922.36 | 1176.77 | 33.81 | 13.48 | 1490 | 600 | 17 | 7
30 | Прайс-лист | Плитки керамические глазурованные для внутренней облицовки стен | м2 | 51 | 171,67 1200/6,99 |  |  |  | 8755
Стойка для приема абонентов
31 | ТЕР09-03-046-01 | Монтаж перегородок: из алюминиевых сплавов сборно-разборных с остеклением | 100 м2 | 0.06 | 3494.56 | 2621.3 | 592.47 | 22.86 | 210 | 157 | 36 | 1
32 | Прайс-лист | Алюминиевые конструкции стойки в комплекте | м2 | 6 | 4864,09 34000/6,99 |  |  |  | 29185
Окна для приема
33 | ТЕР46-04-016-01 | Резка дисковыми стенорезными машинами бетонных и железобетонных конструкций стен, перегородок и перекрытий глубиной 230 мм | 1 м реза | 15.55 | 254.39 | 34.89 | 207.72 |  | 3956 | 543 | 3230
34 | ТЕР46-03-013-03 | Сверление вертикальных отверстий в бетонных конструкциях полов перфоратором глубиной 200 мм диаметром: 32 мм | 100 отверстий | 0.68 | 141.37 | 49.8 | 91.57 |  | 96 | 34 | 62
35 | ТЕР46-03-011-01 | Пробивка в кирпичных стенах борозд площадью сечения: до 20 см2 | 100 м борозд | 0.311 | 387.21 | 115.27 | 271.94 | 31.38 | 120 | 36 | 84 | 10
36 | ТЕР46-01-004-02 | Усиление конструктивных элементов: стен кирпичных стальными обоймами | 1 т | 0.24 | 8742.86 | 1533.74 | 1016.69 | 53.2 | 2098 | 368 | 244 | 13
37 | ТЕР46-01-004-03 | Усиление конструктивных элементов: стен кирпичных стальными тяжами | 1 т | 1.23 | 8793.2 | 1406.3 | 130.65 | 7.9 | 10816 | 1730 | 161 | 10
38 | ТЕРр56-23-1 | Обрамление проемов угловой сталью | 1 т | 0.04 | 5603.08 | 316.8 | 27.5 | 3.95 | 224 | 13 | 1
39 | ТЕР13-03-002-04 | Огрунтовка металлических поверхностей за один раз: грунтовкой ГФ-021 | 100 м2 окрашиваемой поверхности | 0.1 | 226.09 | 45.4 | 6.74 | 0.08 | 23 | 5 | 1
40 | ТЕР10-01-034-08 | Установка в жилых и общественных зданиях оконных блоков из ПВХ профилей: поворотных (откидных, поворотно-откидных) с площадью проема более 2 м2 трехстворчатых, в том числе при наличии створок глухого остекления | 100 м2 проемов | 0.0378 | 6959.2 | 1047.1 | 452.19 | 6.86 | 263 | 40 | 17
41 | Прайс-лист | Витринное остекление проема для приема абонентов | м2 | 3.78 | 3002,15 20985/6,99 |  |  |  | 11348
42 | ТЕР10-01-035-03 | Установка подоконных досок из ПВХ: в каменных стенах толщиной свыше 0,51 м | 100 п.м | 0.0315 | 4665.37 | 146.24 | 31.55 | 0.73 | 147 | 5 | 1
43 | Прайс-лист | Доски подоконные | м/п | 3.15 | 128,76 900/6,99 |  |  |  | 406
Двери
44 | ТЕР10-01-039-03 | Установка блоков в наружных и внутренних дверных проемах: в перегородках и деревянных нерубленых стенах, площадь проема до 3 м2 5 733,90 = 30 683,90 - 100 x 249,50 | 100 м2 проемов | 0.132 | 5733.9 | 828 | 372.76 |  | 757 | 109 | 49
45 | Прайс-лист | Дверной блок в комплекте | шт. | 7 | 3726,75 26050/6,99 |  |  |  | 26087
46 | ТЕР09-04-012-02 | Установка дверного доводчика | 1 шт. | 7 | 11.49 | 8.84 | 1.91 |  | 80 | 62 | 13
47 | Прайс-лист | Доводчик дверной | шт. | 7 | 393,42 2750/6,99 |  |  |  | 2754
Потолок
48 | ТЕР15-01-047-15 | Устройство: подвесных потолков типа <Армстронг> по каркасу из оцинкованного профиля 1 249,99 = 5 621,31 - 103 x 42,44 | 100 м2 поверхности облицовки | 1.538 | 1249.99 | 773.57 | 476.42 | 7.9 | 1922 | 1190 | 732 | 12
49 | ТССЦ-101-4192 | Панели потолочные с комплектующими ARMSTRONG OASIS | м2 | 158.4 | 72.95 |  |  |  | 11555
Откосы
50 | ТЕРр61-7-1 | Ремонт штукатурки откосов внутри здания по камню и бетону цементно-известковым раствором: прямолинейных | 100 м2 отремонтированной поверхности | 0.172 | 5623.92 | 2758.03 | 47.66 | 12.05 | 967 | 474 | 8 | 2
51 | ТЕР15-04-005-07 | Окраска поливинилацетатными водоэмульсионными составами высококачественная: по штукатурке стен | 100 м2 окрашиваемой поверхности | 0.172 | 1759.62 | 530.75 | 20.35 | 0.31 | 303 | 91 | 4
52 | ТЕР15-04-006-03 | Покрытие поверхностей грунтовкой глубокого проникновения: за 1 раз стен | 100 м2 покрытия | 0.172 | 52.11 | 50.57 | 1.37 | 0.1 | 9 | 9
53 | ТССЦ-101-4163 | Грунтовка акриловая НОРТЕКС-ГРУНТ | кг | 2.2 | 14.06 |  |  |  | 31
Полы:
Ламинат
54 | ТЕР11-01-034-04 | Устройство покрытий: из досок ламинированных замковым способом 802,24 = 10 866,72 - 102,5 x 98,19 | 100 м2 покрытия | 0.815 | 802.24 | 193.36 | 11.43 |  | 654 | 158 | 9
55 | ТССЦ-101-4668 | Покрытие напольное ламинированное марки "Quick Step", 33 класс износостойкости, толщина 9,5 мм | м2 | 83.54 | 360.53 |  |  |  | 30119
56 | ТЕР11-01-040-03 | Устройство плинтусов поливинилхлоридных: на винтах самонарезающих 251,08 = 909,60 - 101 x 6,52 | 100 м плинтуса | 0.727 | 251.08 | 49.08 | 8.9 |  | 183 | 36 | 6
57 | ТССЦ-101-4858 | Плинтуса для полов с кабель-каналом пластиковые, 22х49 мм | м | 73.43 | 21.86 |  |  |  | 1605
Керамогранит
58 | ТЕР11-01-011-01 | Устройство стяжек: цементных толщиной 20 мм | 100 м2 стяжки | 0.67 | 2095.79 | 252.07 | 66.15 | 13.2 | 1404 | 169 | 44 | 9
59 | ТЕР11-01-011-02 | Устройство стяжек: на каждые 5 мм изменения толщины стяжки добавлять или исключать к расценке 11-01-011-01 | 100 м2 стяжки | 0.67 | 889.5 | 6.38 | 24.4 | 4.36 | 596 | 4 | 16 | 3
60 | ТЕР11-01-027-06 | Устройство покрытий на растворе из сухой смеси с приготовлением раствора в построечных условиях из плиток: гладких неглазурованных керамических для полов одноцветных 2 516,95 = 10 719,79 - 102 x 80,42 | 100 м2 покрытия | 0.67 | 2516.95 | 840.86 | 178.82 | 38.74 | 1686 | 563 | 120 | 26
61 | Прайс-лист | Гранит керамический | м2 | 68.34 | 171.67 |  |  |  | 11732
Итого прямые затраты по разделу в базисных ценах | [8 empty] | 201929 | 12040 | 5387 | 218
Итого прямые затраты по разделу с учетом коэффициентов к итогам (МДС35-IV п.4.7._При ремонте и реконструкции зданий и сооружений работы, аналогичные технологическим процессам в новом строительстве ОЗП=1,15; ЭМ=1,25; ЗПМ=1,25; ТЗ=1,15; ТЗМ=1,25 (Поз. 13, 40-45, 14, 20, 22, 15, 17, 19, 21, 23-25, 28-30, 48-49, 51-53, 31-32, 46-47, 39, 54-61)) | [8 empty] | 203386 | 13135 | 5749 | 254
Накладные расходы | [8 empty] | 12771
Сметная прибыль | [8 empty] | 7065
Итого по разделу 2 Общестроительные работы | [8 empty] | 1560322
Раздел 3. Подвал
62 | ТЕР46-02-009-02 | Отбивка штукатурки с поверхностей: стен и потолков кирпичных | 100 м2 | 1.87 | 142.85 | 142.85 |  |  | 267 | 267
63 | ТЕР10-01-092-01 | Антисептическая обработка каменных, бетонных, кирпичных и деревянных поверхностей биопиреном "Нортекс-Дезинфектор" | 100 м2 обрабатываемой поверхности | 1.87 | 441.97 | 40.33 | 32.1 | 0.36 | 826 | 75 | 60 | 1
64 | ТЕР09-04-006-02 | Монтаж ограждающих конструкций стен и потолка: из профилированного листа при высоте здания до 30 м | 100 м2 | 2.654 | 4019.3 | 766.44 | 2888.99 | 171.71 | 10667 | 2034 | 7667 | 456
65 | Прайс-лист | Стальной гнутый профиль (профилированный настил) с полимерным покрытием С-8 | м2 | 318.48 | 108,01 755/6,99 |  |  |  | 34399
66 | Прайс-лист | Винты самонарезающие для крепления профилированного настила и панелей к несущим конструкциям | шт | 1858 | 0,39 2,7/6,99 |  |  |  | 725
67 | ТССЦ-101-2403 | Нащельник стальной оцинкованный с покрытием «Полиэстер» | п.м | 47 | 52.84 |  |  |  | 2483
68 | ТЕР26-01-055-01 | Установка пароизоляционного слоя из: пленки полиэтиленовой 6 310,00 = 6 893,85 - 0,023 x 25 384,69 | 100 м2 поверхности покрытия изоляции | 2.654 | 6310 | 673.5 | 23.9 |  | 16747 | 1787 | 63
69 | ТССЦ-101-4135 | Пленка пароизоляционная ЮТАФОЛ (3-х слойная полиэтиленовая с армированным слоем из полиэтиленовых полос) | м2 | 265.4 | 8.6 |  |  |  | 2282
70 | ТЕРм08-03-594-03 | Светильник отдельно устанавливаемый: на штырях с количеством ламп в светильнике до 4 | 100 шт. | 0.16 | 1280.11 | 1076.19 | 69.9 | 3.12 | 205 | 172 | 11
71 | Прайс-лист | Светильник светодиодный встраиваемый/накладной 595x595x50мм 36ВТ 6500К VARTON | шт | 16 | 500,72 3500/6,99 |  |  |  | 8012
72 | ТЕРм08-02-409-01 | Труба винипластовая по установленным конструкциям, по стенам и колоннам с креплением скобами, диаметр: до 25 мм | 100 м | 1.5 | 205 | 143.75 | 43.4 | 0.94 | 308 | 216 | 65 | 1
73 | ТЕРм08-02-412-01 | Затягивание провода в проложенные трубы и металлические рукава первого одножильного или многожильного в общей оплетке, суммарное сечение: до 2,5 мм2 | 100 м | 2 | 48.69 | 33.9 | 2.33 | 0.1 | 97 | 68 | 5
74 | Прайс-лист | Кабель силовой ВВГнгLS 3х1,5 | м | 150 | 7.29 |  |  |  | 1094
75 | Прайс-лист | Кабель силовой ВВГнгLS 3х2,5 | м | 50 | 15.18 |  |  |  | 759
76 | ТЕРм08-03-591-02 | Выключатель: одноклавишный утопленного типа при скрытой проводке | 100 шт. | 0.06 | 247.53 | 205.05 | 6.03 | 0.31 | 15 | 12
77 | Прайс-лист | Valena Выключатель одноклавишный 16А белый | шт | 6 | 44.16 |  |  |  | 265
78 | Прайс-лист | W59 Рамка 1 пост IP44 белая | шт | 6 | 12.47 |  |  |  | 75
79 | ТЕРм08-03-591-08 | Розетка штепсельная: неутопленного типа при открытой проводке | 100 шт. | 0.08 | 374.77 | 275.1 | 11.73 | 0.31 | 30 | 22 | 1
80 | Прайс-лист | Розетка накладная с заземлением 16 А - 250 В со шторками белая | шт | 8 | 29.26 |  |  |  | 234
Итого прямые затраты по разделу в базисных ценах | [8 empty] | 79490 | 4653 | 7872 | 458
Итого прямые затраты по разделу с учетом коэффициентов к итогам (МДС35-IV п.4.7._При ремонте и реконструкции зданий и сооружений работы, аналогичные технологическим процессам в новом строительстве ОЗП=1,15; ЭМ=1,25; ЗПМ=1,25; ТЗ=1,15; ТЗМ=1,25 (Поз. 63-64, 66, 68-69)) | [8 empty] | 82022 | 5237 | 9820 | 572
Накладные расходы | [8 empty] | 5028
Сметная прибыль | [8 empty] | 3853
Итого по разделу 3 Подвал | [8 empty] | 635412
Раздел 4. Гараж
81 | ТЕР09-04-006-02 (Демонтаж) | Монтаж ограждающих конструкций стен: из профилированного листа при высоте здания до 30 м | 100 м2 | 1.041 | 2558.8 | 536.51 | 2022.29 | 120.2 | 2664 | 559 | 2105 | 125
82 | ТЕР09-04-006-02 | Монтаж ограждающих конструкций стен: из профилированного листа при высоте здания до 30 м | 100 м2 | 1.041 | 4019.3 | 766.44 | 2888.99 | 171.71 | 4184 | 798 | 3007 | 179
83 | Прайс-лист | Стальной гнутый профиль (профилированный настил) с полимерным покрытием С-8 | м2 | 124.944 | 108,01 755/6,99 |  |  |  | 13495
84 | Прайс-лист | Винты самонарезающие для крепления профилированного настила и панелей к несущим конструкциям | шт | 729 | 0,39 2,7/6,99 |  |  |  | 284
85 | ТССЦ-101-2403 | Нащельник стальной оцинкованный с покрытием «Полиэстер» | п.м | 12.49 | 52.84 |  |  |  | 660
86 | ТЕР26-01-055-01 | Установка пароизоляционного слоя из: пленки полиэтиленовой 6 310,00 = 6 893,85 - 0,023 x 25 384,69 | 100 м2 поверхности покрытия изоляции | 1.041 | 6310 | 673.5 | 23.9 |  | 6569 | 701 | 25
87 | ТССЦ-101-4135 | Пленка пароизоляционная ЮТАФОЛ (3-х слойная полиэтиленовая с армированным слоем из полиэтиленовых полос) | м2 | 124.9 | 8.6 |  |  |  | 1074
88 | ТЕР26-01-036-01 | Изоляция изделиями из волокнистых и зернистых материалов с креплением на клее и дюбелями холодных поверхностей: наружных стен | 100 м2 поверхности | 1.041 | 218.21 | 106.16 | 9.2 | 0.31 | 227 | 111 | 10
89 | ТССЦ-104-0099 | Плиты минераловатные «Лайт-Баттс» ROCKWOOL, толщина 50 мм | м2 | 208.2 | 28.96 |  |  |  | 6029
90 | ТССЦ-101-2799 | Дюбель распорный с металлическим стержнем 10х220 мм | 10 шт. | 25 | 23.45 |  |  |  | 586
91 | ТЕР08-07-001-02 | Установка и разборка наружных инвентарных лесов высотой до 16 м: трубчатых для прочих отделочных работ | 100 м2 вертикальной проекции для наружных лесов | 1.0412 | 786.74 | 301.46 | 6.69 |  | 819 | 314 | 7
Внутрення отделка
92 | ТЕР10-05-010-01 (прим.) | Облицовка стен и откосов по системе «КНАУФ» по одинарному металлическому каркасу из ПН и ПС профилей 3 354,30 = 9 953,77 - 10 x 18,90 - 119 x 2,12 - 9 x 11,64 - 85 x 3,89 - 120 x 0,18 - 82 x 1,61 - 116 x 1,37 - 212 x 25,52 | 100 м2 стен (за вычетом проемов) | 0.9882 | 3354.3 | 647.92 | 9.26 |  | 3315 | 640 | 9
93 | Прайс-лист | Стальной гнутый профиль (профилированный настил) с полимерным покрытием С-8 | м2 | 118 | 108,01 755/6,99 |  |  |  | 12745
94 | Прайс-лист | Винты самонарезающие для крепления профилированного настила и панелей к несущим конструкциям | шт | 729 | 0,39 2,7/6,99 |  |  |  | 284
Потолок
95 | ТЕР26-01-055-01 (прим.) | Установка пароизоляционного слоя из: пленки полиэтиленовой 6 310,00 = 6 893,85 - 0,023 x 25 384,69 | 100 м2 поверхности покрытия изоляции | 0.467 | 6310 | 673.5 | 23.9 |  | 2947 | 315 | 11
96 | ТССЦ-101-4134 | Пленка подкровельная антиконденсатная (гидроизоляционная) типа ЮТАКОН | м2 | 56.04 | 13.11 |  |  |  | 735
97 | ТЕР12-01-013-03 | Утепление потолка плитами: из минеральной ваты в один слой 1 622,50 = 5 666,20 - 6,18 x 654,32 | 100 м2 утепляемого покрытия | 0.467 | 1622.5 | 347.47 | 130.7 | 5.71 | 758 | 162 | 61 | 3
98 | ТЕР12-01-013-04 | Утепление потолка плитами: на каждый последующий слой добавлять к расценке 12-01-013-03 до 150мм 1 136,29 = 5 179,99 - 6,18 x 654,32 | 100 м2 утепляемого покрытия | 0.467 | 2272.58 | 538.06 | 253.9 | 11.42 | 1061 | 251 | 119 | 5
99 | ТССЦ-104-0497 | Плиты минераловатные "Руф Баттс В" ROCKWOOL | м3 | 8.658 | 2004.09 |  |  |  | 17351
100 | ТЕР12-01-015-03 | Устройство пароизоляции: прокладочной в один слой 86,81 = 806,67 - 0,05 x 3 683,14 - 110 x 4,87 | 100 м2 изолируемой поверхности | 0.467 | 86.81 | 55.04 | 31.77 | 1.35 | 41 | 26 | 15 | 1
101 | ТССЦ-101-4135 | Пленка пароизоляционная ЮТАФОЛ (3-х слойная полиэтиленовая с армированным слоем из полиэтиленовых полос) | м2 | 51.37 | 8.6 |  |  |  | 442
102 | ТЕР10-01-022-07 | Подшивка потолков: сталью кровельной оцинкованной 3 501,91 = 7 259,46 - 0,42 x 8 869,84 - 0,0042 x 7 671,42 | 100 м2 потолка | 0.467 | 3501.91 | 197.81 | 21.98 |  | 1635 | 92 | 10
103 | Прайс-лист | Стальной гнутый профиль (профилированный настил) с полимерным покрытием С-8 | м2 | 56.04 | 108,01 755/6,99 |  |  |  | 6053
104 | Прайс-лист | Винты самонарезающие для крепления профилированного настила и панелей к несущим конструкциям | шт | 327 | 0,39 2,7/6,99 |  |  |  | 128
Полы
105 | ТЕР11-01-011-01 | Устройство стяжек: цементных толщиной 20 мм | 100 м2 стяжки | 0.467 | 2095.79 | 252.07 | 66.15 | 13.2 | 979 | 118 | 31 | 6
106 | ТЕР11-01-011-02 | Устройство стяжек: на каждые 5 мм изменения толщины стяжки добавлять или исключать к расценке 11-01-011-01 | 100 м2 стяжки | 0.467 | 2223.75 | 15.95 | 61 | 10.9 | 1038 | 7 | 28 | 5
107 | ТЕР11-01-027-06 | Устройство покрытий на растворе из сухой смеси с приготовлением раствора в построечных условиях из плиток: гладких неглазурованных керамических для полов одноцветных | 100 м2 покрытия | 0.467 | 10719.79 | 840.86 | 178.82 | 38.74 | 5006 | 393 | 84 | 18
Итого прямые затраты по разделу в базисных ценах | [8 empty] | 91109 | 4487 | 5522 | 342
Итого прямые затраты по разделу с учетом коэффициентов к итогам (МДС35-IV п.4.7._При ремонте и реконструкции зданий и сооружений работы, аналогичные технологическим процессам в новом строительстве ОЗП=1,15; ЭМ=1,25; ЗПМ=1,25; ТЗ=1,15; ТЗМ=1,25 (Поз. 81-82, 84, 94, 104, 86-88, 90, 95-96, 91-92, 102, 97-101, 105-107)) | [8 empty] | 93165 | 5161 | 6904 | 427
Накладные расходы | [8 empty] | 5287
Сметная прибыль | [8 empty] | 3564
Итого по разделу 4 Гараж | [8 empty] | 713092
Раздел 5. Входная группа
Тамбур
Устройство пандуса
108 | ТЕР46-04-013-03 | Разборка лестничных: маршей по основанию на грунте | 100 м2 горизонтальной проекции | 0.012 | 3775.34 | 3393.3 | 382.04 | 37.9 | 45 | 41 | 4
109 | ТЕРр68-12-4 | Разборка покрытий и оснований: асфальтобетонных с помощью молотков отбойных | 100 м3 конструкций | 0.014 | 4690.42 | 1623.14 | 3067.28 | 325.74 | 66 | 23 | 43 | 5
110 | ТЕР01-02-057-02 | Разработка грунта вручную в траншеях глубиной до 2 м без креплений с откосами, группа грунтов: 2 | 100 м3 грунта | 0.021 | 964.04 | 964.04 |  |  | 20 | 20
111 | ТЕР08-01-002-01 | Устройство основания под фундаменты: песчаного | 1 м3 основания | 2.1 | 219.54 | 15.07 | 22.52 | 2.33 | 461 | 32 | 47 | 5
112 | ТЕР06-01-001-16 (прим.: устр. пандуса монолит. ж/б) | Устройство фундаментных плит железобетонных: плоских | 100 м3 бетона, бутобетона и железобетона в деле | 0.042 | 115727.71 | 1509.31 | 3406.6 | 282.93 | 4861 | 63 | 143 | 12
113 | ТЕР11-01-011-01 | Устройство стяжек: цементных толщиной 20 мм | 100 м2 стяжки | 0.14 | 2095.79 | 252.07 | 66.15 | 13.2 | 293 | 35 | 9 | 2
114 | ТЕР11-01-011-06 | Устройство стяжек: на каждые 5 мм изменения толщины стяжки добавлять или исключать к расценке 11-01-011-05 | 100 м2 стяжки | 0.14 | 3093.6 | 38.64 | 146.4 | 26.16 | 433 | 5 | 20 | 4
115 | ТЕР11-01-047-01 | Устройство покрытий из плит керамогранитных 6 676,85 = 20 737,55 - 102 x 137,85 | 100 м2 покрытия | 0.182 | 6676.85 | 2179.15 | 21.67 | 13.36 | 1215 | 397 | 4 | 2
116 | Прайс-лист | Плитка керамогранит матовая структурированная 30х30х0,8 | м2 | 18.56 | 172.64 |  |  |  | 3204
117 | ТЕР09-03-040-01 (прим.) | Монтаж защитных ограждений (перил) | 1 т конструкций | 0.168 | 1017.66 | 670.4 | 64.54 | 1.25 | 171 | 113 | 11
118 | Прайс-лист | Ограждение из полированной нержавеющей стали | м | 28 | 1144,49 8000/6,99 |  |  |  | 32046
Ремонт ступеней
119 | ТЕР09-03-040-01 (прим.) | Демонтаж защитных ограждений (перил) | 1 т конструкций | 0.018 | 514.46 | 469.28 | 45.18 | 0.88 | 9 | 8 | 1
120 | ТЕР09-03-040-01 (прим.) | Монтаж защитных ограждений (перил) | 1 т конструкций | 0.018 | 1017.66 | 670.4 | 64.54 | 1.25 | 18 | 12 | 1
121 | ТЕРр57-2-3 | Разборка покрытий: из керамических плиток | 100 м2 покрытия | 0.312 | 537.08 | 477.91 | 59.17 | 14.96 | 168 | 150 | 18 | 5
122 | ТЕРр57-2-4 | Разборка покрытий: цементных | 100 м2 покрытия | 0.312 | 2120.59 | 760.61 | 1359.98 | 167.16 | 662 | 237 | 425 | 52
123 | ТЕР11-01-011-03 | Устройство стяжек: бетонных толщиной 20 мм | 100 м2 стяжки | 0.312 | 1670.75 | 254.47 | 59.42 | 13.2 | 521 | 79 | 19 | 4
124 | ТЕР11-01-011-06 | Устройство стяжек: на каждые 5 мм изменения толщины стяжки добавлять или исключать к расценке 11-01-011-05 | 100 м2 стяжки | 0.312 | 1031.2 | 12.88 | 48.8 | 8.72 | 322 | 4 | 15 | 3
125 | ТЕР15-01-045-01 | Облицовка ступеней керамогранитными плитками толщиной до 15 мм 7 436,25 = 19 653,81 - 102 x 119,78 | 100 м2 поверхности облицовки | 0.312 | 7436.25 | 2787.11 | 74.19 | 17.76 | 2320 | 870 | 23 | 6
126 | Прайс-лист | Плитка керамогранит матовая структурированная 30х30х0,8 | м2 | 31.82 | 172.65 |  |  |  | 5494
Итого прямые затраты по разделу в базисных ценах | [8 empty] | 52329 | 2089 | 783 | 100
Итого прямые затраты по разделу с учетом коэффициентов к итогам (МДС35-IV п.4.7._При ремонте и реконструкции зданий и сооружений работы, аналогичные технологическим процессам в новом строительстве ОЗП=1,15; ЭМ=1,25; ЗПМ=1,25; ТЗ=1,15; ТЗМ=1,25 (Поз. 110-115, 123-124, 116, 118, 125-126, 117, 119-120)) | [8 empty] | 52649 | 2335 | 857 | 110
Накладные расходы | [8 empty] | 2340
Сметная прибыль | [8 empty] | 1409
Итого по разделу 5 Входная группа | [8 empty] | 394222
ИТОГИ ПО СМЕТЕ:
Итого прямые затраты по смете в базисных ценах | [8 empty] | 432025 | 27539 | 22287 | 1393
Итого прямые затраты по смете с учетом коэффициентов к итогам (МДС35-IV п.4.7._При ремонте и реконструкции зданий и сооружений работы, аналогичные технологическим процессам в новом строительстве ОЗП=1,15; ЭМ=1,25; ЗПМ=1,25; ТЗ=1,15; ТЗМ=1,25 (Поз. 12, 15, 17, 19, 21, 23-25, 28-30, 48-49, 51-53, 67, 85, 89, 116, 118, 125-126, 13, 40-45, 63, 92, 102, 14, 20, 22, 91, 111, 31-32, 46-47, 64, 66, 81-82, 84, 94, 104, 117, 119-120, 39, 54-61, 105-107, 113-115, 123-124, 68-69, 86-88, 90, 95-101, 110, 112)) | [8 empty] | 438639 | 30261 | 26179 | 1640
Накладные расходы | [8 empty] | 29633
Сметная прибыль | [8 empty] | 18601
Итоги по смете:
Итоги по Строительным работам
Работы по реконструкции зданий и сооружений (усиление и замена существующих конструкций, разборка и возведение отдельных конструктивных элементов) | [8 empty] | 28211
Стекольные, обойные и облицовочные работы (ремонтно-строительные) | [8 empty] | 2162
Стены (ремонтно-строительные) | [8 empty] | 209
Проемы (ремонтно-строительные) | [8 empty] | 1011
Полы (ремонтно-строительные) | [8 empty] | 4794
Отделочные работы | [8 empty] | 105922
Деревянные конструкции | [8 empty] | 53920
Конструкции из кирпича и блоков | [8 empty] | 10647
Штукатурные работы (ремонтно-строительные) | [8 empty] | 12876
Малярные работы (ремонтно-строительные) | [8 empty] | 555
Строительные металлические конструкции | [8 empty] | 63175
Защита строительных конструкций и оборудования от коррозии | [8 empty] | 33
Полы | [8 empty] | 62322
Материалы для строительных работ | [8 empty] | 66692
Теплоизоляционные работы | [8 empty] | 36658
Кровли | [8 empty] | 20609
Благоустройство (ремонтно-строительные) | [8 empty] | 112
Земляные работы, выполняемые ручным способом | [8 empty] | 49
Бетонные и железобетонные монолитные конструкции в промышленном строительстве | [8 empty] | 5037
Итого | [8 empty] | 474994
Всего с учетом "Письмо Минстроя России от 17.05.2019 №17798-ДВ/09, Краснодарский край СМР=6,99" | [8 empty] | 3320208
Итого Монтажные работы | [8 empty] | 83034
Итого | [8 empty] | 3403242
Справочно, в базисных ценах:
Материалы | [8 empty] | 382199
Машины и механизмы | [8 empty] | 26179
ФОТ | [8 empty] | 31901
Накладные расходы | [8 empty] | 29633
Сметная прибыль | [8 empty] | 18601
ВСЕГО по смете | [8 empty] | 3403242