## ЛСР 13 граф
СОГЛАСОВАНО: | [8 empty] | УТВЕРЖДАЮ:
________________ | [8 empty] | ________________
" _____ " ________________ 2019 г. | [8 empty] | "______ " _______________2019 г.
Реконструкция административного здания Адыгейского филиала и городского ПУ
(наименование стройки)
ЛОКАЛЬНЫЙ СМЕТНЫЙ РАСЧЕТ № 02-01-02
(локальная смета)
| на | 02-01-02 Сантехнические работы
(наименование работ и затрат, наименование объекта)
Основание:
|  | Сметная стоимость строительных работ _______________________________________________________________________________________________ |  | ___________________________105,109 |  | тыс. руб.
|  | Средства на оплату труда _______________________________________________________________________________________________ |  | ___________________________1,026 |  | тыс. руб.
|  | Сметная трудоемкость _______________________________________________________________________________________________ |  | _______________________________________________________________________________________________136,2 |  | чел.час
Составлен(а) в текущих (прогнозных) ценах по состоянию на ______________
№ пп | Обоснование | Наименование | Ед. изм. | Кол. | Стоимость единицы, руб. |  |  |  | Общая стоимость, руб.
[5 empty] | Всего | В том числе |  |  | Всего | В том числе
[6 empty] | Осн.З/п | Эк.Маш. | З/пМех |  | Осн.З/п | Эк.Маш. | З/пМех
1 | 2 | 3 | 4 | 5 | 6 | 7 | 8 | 9 | 10 | 11 | 12 | 13
Раздел 1.
1 | ТЕРр65-4-2 | Демонтаж: унитазов и писсуаров | 100 приборов | 0.02 | 448.59 | 436.67 | 11.92 | 3.01 | 9 | 9
2 | ТЕР17-01-003-01 | Установка унитазов: с бачком непосредственно присоединенным 550,59 = 3 921,39 - 10 x 337,08 | 10 компл. | 0.2 | 550.59 | 188 | 50.7 | 3.32 | 110 | 38 | 10 | 1
3 | Прайс-лист | Унитаз с бачком | комплект | 2 | 1072,96 7500/6,99 |  |  |  | 2146
4 | ТЕРр65-4-1 | Демонтаж: умывальников и раковин | 100 приборов | 0.02 | 361.57 | 350.89 | 10.68 | 2.7 | 7 | 7
5 | ТЕР17-01-001-14 | Установка умывальников одиночных: с подводкой холодной и горячей воды 266,88 = 1 332,18 - 10 x 106,53 | 10 компл. | 0.2 | 266.88 | 167.14 | 26.65 | 1.35 | 53 | 33 | 5
6 | Прайс-лист | Умывальники полуфарфоровые и фарфоровые с нижней камерой смешивания, кронштейнами, сифоном бутылочным латунным и выпуском, полукруглые со скрытыми установочными поверхностями без спинки, размером 650х500х150 мм | компл. | 2 | 1080,11 7550/6,99 |  |  |  | 2160
7 | Прайс-лист | Смеситель для раковин настольный, рычажный, литой поворотный излив | шт. | 2 | 557,94 3900/6,99 |  |  |  | 1116
8 | Прайс-лист | Кран шаровый, диаметром: 20мм | шт | 20 | 71,24 498/6,99 |  |  |  | 1425
9 | ТЕР16-07-003-02 | Врезка в действующие внутренние сети трубопроводов отопления и водоснабжения диаметром: 20 мм | 1 врезка | 5 | 63.3 | 35.5 | 3.87 |  | 317 | 178 | 19
10 | ТЕРр65-1-1 | Разборка трубопроводов из водогазопроводных труб диаметром: до 32 мм | 100 м трубопровода | 0.7 | 279.31 | 231.18 | 8.07 | 1.04 | 196 | 162 | 6 | 1
11 | ТЕР16-04-001-01 | Прокладка трубопроводов канализации из полиэтиленовых труб высокой плотности диаметром: 50 мм | 100 м трубопровода | 0.35 | 4660.41 | 511.35 | 3.46 | 0.21 | 1631 | 179 | 1
12 | ТЕР16-04-001-02 | Прокладка трубопроводов канализации из полиэтиленовых труб высокой плотности диаметром: 110 мм | 100 м трубопровода | 0.38 | 9057.48 | 490.34 | 8.09 | 0.52 | 3442 | 186 | 3
13 | ТЕР16-07-004-02 | Врезка в действующие внутренние сети трубопроводов канализации диаметром: 100 мм | 1 врезка | 2 | 253.87 | 61.15 | 0.96 |  | 508 | 122 | 2
Итого прямые затраты по разделу в базисных ценах | [8 empty] | 13120 | 914 | 46 | 2
Итого прямые затраты по разделу с учетом коэффициентов к итогам (МДС35-IV п.4.7._При ремонте и реконструкции зданий и сооружений работы, аналогичные технологическим процессам в новом строительстве ОЗП=1,15; ЭМ=1,25; ЗПМ=1,25; ТЗ=1,15; ТЗМ=1,25 (Поз. 2-3, 5-7, 9, 11-13)) | [8 empty] | 13240 | 1024 | 56 | 2
Накладные расходы | [8 empty] | 1106
Сметная прибыль | [8 empty] | 691
Итого по разделу 1 | [8 empty] | 105109
ИТОГИ ПО СМЕТЕ:
Итого прямые затраты по смете в базисных ценах | [8 empty] | 13120 | 914 | 46 | 2
Итого прямые затраты по смете с учетом коэффициентов к итогам (МДС35-IV п.4.7._При ремонте и реконструкции зданий и сооружений работы, аналогичные технологическим процессам в новом строительстве ОЗП=1,15; ЭМ=1,25; ЗПМ=1,25; ТЗ=1,15; ТЗМ=1,25 (Поз. 2-3, 5-7, 9, 11-13)) | [8 empty] | 13240 | 1024 | 56 | 2
Накладные расходы | [8 empty] | 1106
Сметная прибыль | [8 empty] | 691
Итоги по смете:
Внутренние санитарно-технические работы: демонтаж и разборка (ремонтно-строительные) | [8 empty] | 434
Сантехнические работы - внутренние (трубопроводы, водопровод, канализация, отопление, газоснабжение, вентиляция и кондиционирование воздуха) | [8 empty] | 13178
Теплоизоляционные работы | [8 empty] | 1425
Итого | [8 empty] | 15037
Всего с учетом "Письмо Минстроя России от 17.05.2019 №17798-ДВ/09, Краснодарский край СМР=6,99" | [8 empty] | 105109
Справочно, в базисных ценах:
Материалы | [8 empty] | 12160
Машины и механизмы | [8 empty] | 56
ФОТ | [8 empty] | 1026
Накладные расходы | [8 empty] | 1106
Сметная прибыль | [8 empty] | 691
ВСЕГО по смете | [8 empty] | 105109