## ЛСР 13 граф
СОГЛАСОВАНО: | [8 empty] | УТВЕРЖДАЮ:
________________ | [8 empty] | ________________
" _____ " ________________ 2019 г. | [8 empty] | "______ " _______________2019 г.
Реконструкция административного здания Адыгейского филиала и городского ПУ
(наименование стройки)
ЛОКАЛЬНЫЙ СМЕТНЫЙ РАСЧЕТ № 04-01-01
(локальная смета)
| на | 04-01-01 Электроснабжение
(наименование работ и затрат, наименование объекта)
Основание:
|  | Сметная стоимость монтажных работ _______________________________________________________________________________________________ |  | ___________________________184,906 |  | тыс. руб.
|  | Средства на оплату труда _______________________________________________________________________________________________ |  | ___________________________0,975 |  | тыс. руб.
|  | Сметная трудоемкость _______________________________________________________________________________________________ |  | _______________________________________________________________________________________________124,06 |  | чел.час
Составлен(а) в текущих (прогнозных) ценах по состоянию на ______________
№ пп | Обоснование | Наименование | Ед. изм. | Кол. | Стоимость единицы, руб. |  |  |  | Общая стоимость, руб.
[5 empty] | Всего | В том числе |  |  | Всего | В том числе
[6 empty] | Осн.З/п | Эк.Маш. | З/пМех |  | Осн.З/п | Эк.Маш. | З/пМех
1 | 2 | 3 | 4 | 5 | 6 | 7 | 8 | 9 | 10 | 11 | 12 | 13
Раздел 1. Электроснабжение
1 | ТЕРм08-03-599-01 | Щитки осветительные, устанавливаемые в нише: распорными дюбелями, масса щитка до 6 кг | 1 шт. | 1 | 51.41 | 14.17 | 2.83 | 0.1 | 51 | 14 | 3
2 | Прайс-лист | ЩС1 Щит распределительный встраиваемый ЩРв-п-24 прозрачная дверь с замком и клемным боксом | шт | 1 | 809.78 |  |  |  | 810
3 | ТЕРм08-01-080-01 | Прибор измерения и защиты, количество подключаемых концов: до 2 | 1 шт. | 16 | 18.84 | 8.72 | 9.32 | 0.42 | 301 | 140 | 149 | 7
4 | Прайс-лист | Автоматический выключатель 1-полюсный 25А IEK | шт | 7 | 29.88 |  |  |  | 209
5 | Прайс-лист | Автомат дифференциальный АД-12/16 30 мА 2р | шт | 5 | 192.78 |  |  |  | 964
6 | Прайс-лист | Автоматический выключатель 1-полюсный 16А IEK | шт | 4 | 29.88 |  |  |  | 120
7 | ТЕРм08-01-080-02 | Прибор измерения и защиты, количество подключаемых концов: до 6 | 1 шт. | 1 | 28.16 | 8.72 | 18.64 | 0.83 | 28 | 9 | 19 | 1
8 | Прайс-лист | Автоматический выключатель 3-полюсный 80А IEK | шт | 1 | 117.97 |  |  |  | 118
9 | ТЕРм11-06-002-01 | Электрические проводки в щитах и пультах: шкафных и панельных | 100 м | 0.1 | 94.92 | 82.5 |  |  | 9 | 8
10 | Прайс-лист | Провода силовые для электрических установок с медной жилой марки ПВ3, сечением 2,5 мм2 | м | 10 | 30.45 |  |  |  | 305
11 | ТЕРм08-03-594-17 | Светильник в подвесных потолках, устанавливаемый: на закладных деталях, количество ламп в светильнике до 4 | 100 шт. | 0.16 | 1321.97 | 1044.35 | 230.67 | 10.29 | 212 | 167 | 37 | 2
12 | Прайс-лист | Светильник светодиодный встраиваемый/накладной 595x595x50мм 36ВТ 6500К VARTON | шт | 16 | 507.51 |  |  |  | 8120
13 | ТЕРм08-03-593-06 | Светильник потолочный или настенный с креплением винтами или болтами для помещений: с нормальными условиями среды, одноламповый | 100 шт. | 0.1 | 1645.4 | 562.29 | 226.85 | 9.14 | 165 | 56 | 23 | 1
14 | Прайс-лист | Светильник с компактной люминесцентной лампой НПО-22 | шт | 8 | 76.16 |  |  |  | 609
15 | Прайс-лист | Светильник аварийный 2х8 БС-943-2х8 | шт | 2 | 1256.38 |  |  |  | 2513
16 | ТЕРм08-03-591-05 | Выключатель: двухклавишный утопленного типа при скрытой проводке | 100 шт. | 0.05 | 251.43 | 208.87 | 6.03 | 0.31 | 13 | 10
17 | Прайс-лист | Выключатель двухклавишный 16А белый | шт | 5 | 52.62 |  |  |  | 263
18 | ТЕРм08-03-591-02 | Выключатель: одноклавишный утопленного типа при скрытой проводке | 100 шт. | 0.11 | 247.53 | 205.05 | 6.03 | 0.31 | 27 | 23 | 1
19 | Прайс-лист | Valena Выключатель одноклавишный 16А белый | шт | 11 | 44.16 |  |  |  | 486
20 | Прайс-лист | W59 Рамка 1 пост IP44 белая | шт | 11 | 12.47 |  |  |  | 137
21 | Прайс-лист | Установочная коробка д68 | шт | 11 | 1.66 |  |  |  | 18
22 | Прайс-лист | Коробка распаечная КМ41235 | шт | 56 | 12.83 |  |  |  | 718
23 | ТЕРм08-03-591-08 | Розетка штепсельная: неутопленного типа при открытой проводке | 100 шт. | 0.46 | 374.77 | 275.1 | 11.73 | 0.31 | 172 | 127 | 5
24 | Прайс-лист | Розетка накладная на два контакта с заземлением 16 А - 250 В со шторками белая | шт | 15 | 41.05 |  |  |  | 616
25 | Прайс-лист | VIVA Розетка силовая с заземлением белая | шт | 31 | 61.09 |  |  |  | 1894
26 | Прайс-лист | VIVA Рамка-суппорт под 2 модуля PDA-DN 80 | шт | 31 | 11.75 |  |  |  | 364
27 | ТЕРм08-10-010-01 | Прокладка труб гофрированных ПВХ для защиты проводов и кабелей | 100 м | 1.25 | 426.28 | 112.02 | 40.77 |  | 533 | 140 | 51
28 | Прайс-лист | Труба ПВХ д.25мм гофрированная | м | 126.5 | 3.32 |  |  |  | 420
29 | Прайс-лист | Клипса для крепления трубы Д=25 | шт | 218.8 | 0.58 |  |  |  | 127
30 | ТЕРм08-02-412-02 | Затягивание провода в проложенные трубы и металлические рукава первого одножильного или многожильного в общей оплетке, суммарное сечение до 6 мм2 | 100 м | 1.265 | 61.87 | 40.69 | 4.66 | 0.21 | 78 | 51 | 6
31 | ТЕРм08-02-412-09 | Затягивание провода в проложенные трубы и металлические рукава каждого последующего одножильного или многожильного в общей оплетке, суммарное сечение: до 6 мм2 | 100 м | 0.905 | 24.59 | 13.82 | 2.33 | 0.1 | 22 | 13 | 2
32 | Прайс-лист | Кабель силовой ВВГнгLS 3х1,5 | м | 217 | 7.29 |  |  |  | 1582
33 | ТЕРм08-02-390-03 | Короба пластмассовые: шириной до 120 мм | 100 м | 0.78 | 226.78 | 155.12 | 37.42 | 0.1 | 177 | 121 | 29
34 | ТССЦ-509-1838 | Кабель-канал (короб) "Электропласт" 80x40 мм | м | 43 | 29.65 |  |  |  | 1275
35 | ТССЦ-509-1831 | Кабель-канал (короб) "Электропласт" 25x16 мм | м | 35 | 5.36 |  |  |  | 188
36 | ТЕРм08-02-148-01 | Кабель до 35 кВ в проложенных трубах, блоках и коробах, масса 1 м кабеля: до 1 кг | 100 м кабеля | 1.08 | 171.89 | 76.58 | 57.81 | 2.08 | 186 | 83 | 62 | 2
37 | Прайс-лист | Кабель силовой ВВГнгLS 3х2,5 | м | 108 | 9.85 |  |  |  | 1064
Итого прямые затраты по разделу в базисных ценах | [8 empty] | 24894 | 962 | 387 | 13
Накладные расходы | [8 empty] | 925
Сметная прибыль | [8 empty] | 634
Итого по разделу 1 Электроснабжение | [8 empty] | 184906
ИТОГИ ПО СМЕТЕ:
Итого прямые затраты по смете в базисных ценах | [8 empty] | 24894 | 962 | 387 | 13
Накладные расходы | [8 empty] | 925
Сметная прибыль | [8 empty] | 634
Итоги по смете:
Электромонтажные работы на других объектах | [8 empty] | 23719
Материалы для монтажных работ | [8 empty] | 2714
Монтаж оборудования | [8 empty] | 20
Итого | [8 empty] | 26453
Всего с учетом "Письмо Минстроя России от 17.05.2019 №17798-ДВ/09, Краснодарский край СМР=6,99" | [8 empty] | 184906
Справочно, в базисных ценах:
Материалы | [8 empty] | 23545
Машины и механизмы | [8 empty] | 387
ФОТ | [8 empty] | 975
Накладные расходы | [8 empty] | 925
Сметная прибыль | [8 empty] | 634
ВСЕГО по смете | [8 empty] | 184906