## ЛСР 17 граф с оборудованием
СОГЛАСОВАНО: | [11 empty] | УТВЕРЖДАЮ:
_________________ | [11 empty] | _________________
" _____ " ________________ 2019 г. | [11 empty] | "______ " _______________2019 г.
(наименование стройки)
ЛОКАЛЬНЫЙ СМЕТНЫЙ РАСЧЕТ № 05-01-01
(локальная смета)
|  | на | 05-01-01 СКС 2022
(наименование работ и затрат, наименование объекта)
Основание:
|  |  | Сметная стоимость монтажных работ _______________________________________________________________________________________________ | [5 empty] | ___________________________500,020 |  | тыс. руб.
|  |  | Средства на оплату труда _______________________________________________________________________________________________ | [5 empty] | ___________________________4,309 |  | тыс. руб.
|  |  | Сметная трудоемкость _______________________________________________________________________________________________ | [5 empty] | _______________________________________________________________________________________________544,66 |  | чел.час
Составлен(а) в текущих (прогнозных) ценах по состоянию на ______________
№ пп | Обосно- вание | Наименование | Ед. изм. | Кол. | Стоимость единицы, руб. |  |  |  | Общая стоимость, руб. |  |  |  |  | Т/з осн. раб.на ед. | Т/з осн. раб. Всего | Общая масса обору-дования, т
[5 empty] | Всего | В том числе |  |  | Обору- дование | Всего | В том числе
[6 empty] | Осн.З/п | Эк.Маш | З/пМех |  |  | Осн.З/п | Эк.Маш | З/пМех
1 | 2 | 3 | 4 | 5 | 6 | 7 | 8 | 9 | 10 | 11 | 12 | 13 | 14 | 15 | 16 | 17
Раздел 1. Структурированная кабельная сеть
1 | ТЕРм10-03-001-01 | Стойка, полустойка, каркас стойки или шкаф, масса: до 100 кг | 1 шт. | 1 | 160.09 | 61.15 | 43.89 | 2.78 |  | 160 | 61 | 44 | 3 | 8.94 | 8.94
2 | Прайс-лист | Шкаф RACKNET 600*800*36U, передняя дверь стеклянная, шнуры заземления, ножки. 60F-36-68-08GY Eurolan | шт | 1 | 15882.34 |  |  |  |  | 15882
3 | ТЕРм08-03-605-01 | Вентилятор | 1 шт. | 1 | 20.56 | 7.88 | 11.89 | 0.52 |  | 21 | 8 | 12 | 1 | 0.99 | 0.99
4 | Прайс-лист | Eurolan Модуль вент. с 2 элементами и с термост. для шкафов Racknet, серый 60A-90-02-07GY | шт | 1 | 1590.21 |  |  |  |  | 1590
5 | ТЕРм08-02-152-09 | Полка кабельная, устанавливаемая на стойках, масса, кг, до: 0,9 | 100 шт. | 0.03 | 18.25 | 15.13 | 2.33 | 0.1 |  | 1 | 1 |  |  | 1.96 | 0.06
6 | Прайс-лист | Полка стационарная до 50 кг для шкафа глубиной 800 мм 60A-01-80-08GY Eurolan | шт | 3 | 354.24 |  |  |  |  | 1063
7 | Прайс-лист | EUROLAN Кабельное кольцо 44*60 мм | шт | 4 | 23.54 |  |  |  |  | 94
8 | ТЕРм08-03-591-10 | Розетка штепсельная: полугерметическая и герметическая | 100 шт. | 0.08 | 698.67 | 484.6 | 34.74 | 0.83 |  | 56 | 39 | 3 |  | 60.88 | 4.87
9 | Прайс-лист | Блок розеток 19, 7 розеток Eurolan 60A-61-02-07GY | шт | 1 | 395.12 |  |  |  |  | 395
10 | ТЕРм10-06-068-15 | Конфигурация и настройка сетевых компонентов (мост, маршрутизатор, модем и т.п.) | 1 шт. | 1 | 387.44 | 379.84 |  |  |  | 387 | 380 |  |  | 32 | 32
11 | Прайс-лист | Коммутатор 24 портов10/1000 Base-TX+2 порта 10/100/1000 DES-1050G | шт | 1 | 2567.17 |  |  |  |  | 2567
12 | ТЕРм10-02-015-02 | Станция, пульт и установка оперативной телефонной связи с усилительным устройством и стативом, емкость: до 25 номеров | 1 номер | 14 | 178.15 | 49.48 | 25.25 | 1.7 |  | 2494 | 693 | 354 | 24 | 5.56 | 77.84 | 0.014
13 | Прайс-лист | Гибридная IP АТС Panasonic KX-NCP500 офисная | шт | 1 | 13357.82 |  |  |  |  | 13358
14 | ТЕРм10-02-030-01 | Аппарат телефонный системы ЦБ или АТС: настольный | 1 шт. | 1 | 14.34 | 5.56 |  |  |  | 14 | 6 |  |  | 0.72 | 0.72 | 0.001
15 | Прайс-лист | Системный телефон KX-DT543RU Panasonic | шт | 1 | 2277.74 |  |  |  |  | 2278
16 | ТЕРм10-04-112-01 | Шкаф или панель коммутации связи и сигнализации на стене или в нише, количество пар: до 20 | 1 шт. | 3 | 55.5 | 38.6 |  |  |  | 167 | 116 |  |  | 5 | 15 | 0.015
17 | Прайс-лист | Патч-панель категории 5е, UTP, 19", 1U, 24хRJ45, | шт | 2 | 898.48 |  |  |  |  | 1797
18 | Прайс-лист | Кроссовая панель категории 5е, тип 110, 19", 1U, 100-парная PANDUIT | шт | 1 | 674.5 |  |  |  |  | 675
19 | Прайс-лист | Патч-корд UTP RG 45 кат.5е 1 м | шт | 30 | 20.94 |  |  |  |  | 628
20 | Прайс-лист | Патч-корд UTP RG 45 кат.5е 1,5 м | шт | 30 | 25.81 |  |  |  |  | 774
21 | ТЕРм10-01-051-29 | Разделка и включение кабелей ТСВ емкостью: 5х2 при разделке одного кабеля пистолетом | 10 концов кабеля | 3 | 35.33 | 31.65 |  |  |  | 106 | 95 |  |  | 4.1 | 12.3
22 | Прайс-лист | Разъем штепсельный RJ-45. RJ-11 | шт | 30 | 3.01 |  |  |  |  | 90
23 | ТЕРм10-04-066-07 | Розетка микрофонная | 1 шт. | 30 | 7.58 | 6.84 |  |  |  | 227 | 205 |  |  | 1 | 30 | 0.003
24 | Прайс-лист | ETIKA Розетка компьютерная RJ45 1 модуль категория 5е | шт | 30 | 151.92 |  |  |  |  | 4558
25 | Прайс-лист | ETIKA Рамка белая | шт | 30 | 9.62 |  |  |  |  | 289
26 | ТЕРм08-02-409-01 | Труба винипластовая по установленным конструкциям, по стенам и колоннам с креплением скобами, диаметр: до 25 мм | 100 м | 2.45 | 205 | 143.75 | 43.4 | 0.94 |  | 502 | 352 | 106 | 2 | 19.04 | 46.65
27 | Прайс-лист | Труба ПВХ д.25мм гофрированная | м | 245 | 5.32 |  |  |  |  | 1303
28 | Прайс-лист | Скоба д25 для ПВХ трубы | шт. | 550 | 3.81 |  |  |  |  | 2096
29 | ТЕРм08-02-412-01 | Затягивание провода в проложенные трубы и металлические рукава первого одножильного или многожильного в общей оплетке, суммарное сечение до 2,5 мм2 | 100 м | 2.45 | 48.69 | 33.9 | 2.33 | 0.1 |  | 119 | 83 | 6 |  | 4.49 | 11
30 | ТЕРм08-02-412-09 | Затягивание провода в проложенные трубы и металлические рукава каждого последующего одножильного или многожильного в общей оплетке, суммарное сечение до 6 мм2 | 100 м | 0.65 | 24.59 | 13.82 | 2.33 | 0.1 |  | 16 | 9 | 2 |  | 1.83 | 1.19
31 | Прайс-лист | Витая пара ParLan U/UTP Cat5e 4х2х0,52 PVC | м. | 310 | 10.5 |  |  |  |  | 3255
32 | ТЕРм08-02-390-01 | Короба пластмассовые: шириной до 40 мм | 100 м | 0.71 | 175.75 | 124.29 | 29.9 | 0.1 |  | 125 | 88 | 21 |  | 16.29 | 11.57
33 | Прайс-лист | Кабель-канал 40х16 мм | м. | 71 | 27.81 |  |  |  |  | 1975
34 | ТЕРм08-02-402-01 | Кабель двух-четырехжильный по установленным конструкциям и лоткам с установкой ответвительных коробок: в помещениях с нормальной средой сечением жилы до 10 мм2 | 100 м | 4.7 | 179.47 | 92.41 | 42.65 | 1.04 |  | 844 | 434 | 200 | 5 | 12.24 | 57.53
35 | Прайс-лист | Витая пара ParLan U/UTP Cat5e 4х2х0,52 PVC | м. | 470 | 10.5 |  |  |  |  | 4935
36 | ТЕРм10-06-079-01 | Измерение сопротивления шлейфа, сопротивления изоляции и омической асимметрии | 1 усилительный участок цепи | 26 | 66.83 | 65.52 |  |  |  | 1738 | 1704 |  |  | 9 | 234
Итого прямые затраты по смете в базисных ценах | [9 empty] | 66579 | 4274 | 748 | 35 |  | 544.66
Накладные расходы | [9 empty] | 3384
Сметная прибыль | [9 empty] | 2190
Итоги по смете:
Монтаж оборудования | [9 empty] | 7282 |  |  |  |  | 131.8
Электромонтажные работы на других объектах | [9 empty] | 49428 |  |  |  |  | 133.86
Монтаж радиотелевизионного и электронного оборудования | [9 empty] | 1206 |  |  |  |  | 45
Материалы для монтажных работ | [9 empty] | 10165
Прокладка и монтаж сетей связи | [9 empty] | 4072 |  |  |  |  | 234
Итого | [9 empty] | 72153 |  |  |  |  | 544.66
Всего с учетом "Письмо Минстроя России № 41343-ЛC/09 от 10.10.2018 Краснодарский край, Прочие объекты СМР=6,93" | [9 empty] | 500020 |  |  |  |  | 544.66
Справочно, в базисных ценах:
Материалы | [9 empty] | 61557
Машины и механизмы | [9 empty] | 748
ФОТ | [9 empty] | 4309
Накладные расходы | [9 empty] | 3384
Сметная прибыль | [9 empty] | 2190
ВСЕГО по смете | [9 empty] | 500020 |  |  |  |  | 544.66