## ЛСР 17 граф с оборудованием
СОГЛАСОВАНО: | [11 empty] | УТВЕРЖДАЮ:
_________________ | [11 empty] | _________________
" _____ " ________________ 2019 г. | [11 empty] | "______ " _______________2019 г.
(наименование стройки)
ЛОКАЛЬНЫЙ СМЕТНЫЙ РАСЧЕТ № 01-01-02
(локальная смета)
|  | на | 01-01-02 Земляные работы
(наименование работ и затрат, наименование объекта)
Основание:
|  |  | Сметная стоимость строительных работ _______________________________________________________________________________________________ | [5 empty] | ___________________________735,041 |  | тыс. руб.
|  |  | Средства на оплату труда _______________________________________________________________________________________________ | [5 empty] | ___________________________6,636 |  | тыс. руб.
|  |  | Сметная трудоемкость _______________________________________________________________________________________________ | [5 empty] | _______________________________________________________________________________________________676,15 |  | чел.час
Составлен(а) в текущих (прогнозных) ценах по состоянию на ______________
№ пп | Обосно- вание | Наименование | Ед. изм. | Кол. | Стоимость единицы, руб. |  |  |  | Общая стоимость, руб. |  |  |  |  | Т/з осн. раб.на ед. | Т/з осн. раб. Всего | Общая масса обору-дования, т
[5 empty] | Всего | В том числе |  |  | Обору- дование | Всего | В том числе
[6 empty] | Осн.З/п | Эк.Маш | З/пМех |  |  | Осн.З/п | Эк.Маш | З/пМех
1 | 2 | 3 | 4 | 5 | 6 | 7 | 8 | 9 | 10 | 11 | 12 | 13 | 14 | 15 | 16 | 17
Раздел 1. Земляные работы
1 | ТЕР01-01-014-14 | Разработка грунта с погрузкой в автомобили-самосвалы экскаваторами типа "ATLAS", "VOLVO", "KOMATSU", "HITACHI", "LIEBHER" с ковшом вместимостью 0,15 м3, группа грунтов: 2 | 1000 м3 грунта | 0.7 | 11802.53 | 438.85 | 11363.68 | 2174.39 |  | 8261.77 | 307.2 | 7954.57 | 1522.07 | 70.104 | 49.07
2 | ТЕР01-01-111-02 | Планировка вручную: дна и откосов выемок каналов, группа грунтов 2 | 1000 м2 спланированной поверхности | 0.435 | 1014.71 | 1014.71 |  |  |  | 441.4 | 441.4 |  |  | 148.35 | 64.53
3 | ТЕР01-02-005-01 | Уплотнение грунта пневматическими трамбовками, группа грунтов: 1-2 | 100 м3 уплотненного грунта | 0.435 | 338.57 | 98.57 | 240 | 27.03 |  | 147.28 | 42.88 | 104.4 | 11.76 | 14.4095 | 6.27
4 | ТЕР11-01-002-04 | Устройство подстилающих слоев: щебеночных | 1 м3 подстилающего слоя | 87 | 296.29 | 30.5 | 46.44 | 4.89 |  | 25777.23 | 2653.5 | 4040.28 | 425.43 | 4.2895 | 373.19
5 | ТЕР11-01-002-09 | Устройство подстилающих слоев: бетонных | 1 м3 подстилающего слоя | 43.5 | 711.18 | 28.32 | 0.85 |  |  | 30936.33 | 1231.92 | 36.98 |  | 4.209 | 183.09
6 | ТССЦпг03-21-01-030 | Перевозка грузов автомобилями-самосвалами грузоподъемностью 10 т, работающих вне карьера, на расстояние: до 30 км I класс груза | 1 т груза | 1225 | 24.96 |  | 24.96 |  |  | 30576 |  | 30576
Итого прямые затраты по смете в базисных ценах | [9 empty] | 96140.01 | 4676.9 | 42712.23 | 1959.26 |  | 676.15
Накладные расходы | [9 empty] | 6409.89
Сметная прибыль | [9 empty] | 3516.63
Итоги по смете:
Земляные работы, выполняемые механизированным способом | [9 empty] | 11664.07 |  |  |  |  | 119.87
Полы | [9 empty] | 63826.46 |  |  |  |  | 556.28
Перевозка грузов автотранспортом | [9 empty] | 30576
Итого | [9 empty] | 106066.53 |  |  |  |  | 676.15
Всего с учетом "Письмо Минстроя России № 41343-ЛC/09 от 10.10.2018 Краснодарский край, Прочие объекты СМР=6,93" | [9 empty] | 735041.05 |  |  |  |  | 676.15
Справочно, в базисных ценах:
Материалы | [9 empty] | 48750.88
Машины и механизмы | [9 empty] | 42712.23
ФОТ | [9 empty] | 6636.16
Накладные расходы | [9 empty] | 6409.89
Сметная прибыль | [9 empty] | 3516.63
ВСЕГО по смете | [9 empty] | 735041.05 |  |  |  |  | 676.15