## ЛСР 17 граф с оборудованием
СОГЛАСОВАНО: | [11 empty] | УТВЕРЖДАЮ:
_________________ | [11 empty] | _________________
" _____ " ________________ 2019 г. | [11 empty] | "______ " _______________2019 г.
(наименование стройки)
ЛОКАЛЬНЫЙ СМЕТНЫЙ РАСЧЕТ № 02-01-04
(локальная смета)
|  | на | 02-01-04 Электроснабжение и освещение
(наименование работ и затрат, наименование объекта)
Основание:
|  |  | Сметная стоимость _______________________________________________________________________________________________ | [5 empty] | ___________________________1141,825 |  | тыс. руб.
|  |  | монтажных работ _______________________________________________________________________________________________ | [5 empty] | _______________________________________________________________________________________________1130,228 |  | тыс. руб.
|  |  | прочих _______________________________________________________________________________________________ | [5 empty] | _______________________________________________________________________________________________11,597 |  | тыс. руб.
|  |  | Средства на оплату труда _______________________________________________________________________________________________ | [5 empty] | ___________________________6,904 |  | тыс. руб.
|  |  | Сметная трудоемкость _______________________________________________________________________________________________ | [5 empty] | _______________________________________________________________________________________________878,27 |  | чел.час
Составлен(а) в текущих (прогнозных) ценах по состоянию на ______________
№ пп | Обосно- вание | Наименование | Ед. изм. | Кол. | Стоимость единицы, руб. |  |  |  | Общая стоимость, руб. |  |  |  |  | Т/з осн. раб.на ед. | Т/з осн. раб. Всего | Общая масса обору-дования, т
[5 empty] | Всего | В том числе |  |  | Обору- дование | Всего | В том числе
[6 empty] | Осн.З/п | Эк.Маш | З/пМех |  |  | Осн.З/п | Эк.Маш | З/пМех
1 | 2 | 3 | 4 | 5 | 6 | 7 | 8 | 9 | 10 | 11 | 12 | 13 | 14 | 15 | 16 | 17
Раздел 1. Электроснабжение и освещение
1 | ТЕРм08-03-599-01 | Щитки осветительные, устанавливаемые в нише: распорными дюбелями, масса щитка до 6 кг | 1 шт. | 1 | 51.41 | 14.17 | 2.83 | 0.1 |  | 51.41 | 14.17 | 2.83 | 0.1 | 1.78 | 1.78
2 | Прайс-лист | ЩО1 Щит распределительный встраиваемый ЩРв-п-12 прозрачная дверь с замком и клемным боксом | шт | 1 | 340.47 |  |  |  |  | 340.47
3 | ТЕРм11-06-002-01 | Электрические проводки в щитах и пультах: шкафных и панельных | 100 м | 0.05 | 94.92 | 82.5 |  |  |  | 4.75 | 4.13 |  |  | 9.27 | 0.46
4 | Прайс-лист | Провода силовые для электрических установок с медной жилой марки ПВ3, сечением 2,5 мм2 | м | 5 | 30.45 |  |  |  |  | 152.25
5 | ТЕРм08-01-080-01 | Прибор измерения и защиты, количество подключаемых концов: до 2 | 1 шт. | 9 | 18.84 | 8.72 | 9.32 | 0.42 |  | 169.56 | 78.48 | 83.88 | 3.78 | 1.13 | 10.17
6 | ТЕРм08-01-080-02 | Прибор измерения и защиты, количество подключаемых концов: до 6 | 1 шт. | 1 | 28.16 | 8.72 | 18.64 | 0.83 |  | 28.16 | 8.72 | 18.64 | 0.83 | 1.13 | 1.13
7 | Прайс-лист | Автоматический выключатель 3-полюсный 16А IEK | шт | 1 | 64.42 |  |  |  |  | 64.42
8 | Прайс-лист | Автоматический выключатель 1-полюсный 6А IEK | шт | 9 | 28.74 |  |  |  |  | 258.66
9 | ТЕРм08-03-599-01 | Щитки осветительные, устанавливаемые в нише: распорными дюбелями, масса щитка до 6 кг | 1 шт. | 1 | 51.41 | 14.17 | 2.83 | 0.1 |  | 51.41 | 14.17 | 2.83 | 0.1 | 1.78 | 1.78
10 | Прайс-лист | ЩО2 Щит распределительный встраиваемый ЩРв-п-12 прозрачная дверь с замком и клемным боксом | шт | 1 | 485.82 |  |  |  |  | 485.82
11 | ТЕРм11-06-002-01 | Электрические проводки в щитах и пультах: шкафных и панельных | 100 м | 0.02 | 94.92 | 82.5 |  |  |  | 1.9 | 1.65 |  |  | 9.27 | 0.19
12 | Прайс-лист | Провода силовые для электрических установок с медной жилой марки ПВ3, сечением 2,5 мм2 | м | 2 | 30.45 |  |  |  |  | 60.9
13 | ТЕРм08-01-080-01 | Прибор измерения и защиты, количество подключаемых концов: до 2 | 1 шт. | 3 | 18.84 | 8.72 | 9.32 | 0.42 |  | 56.52 | 26.16 | 27.96 | 1.26 | 1.13 | 3.39
14 | ТЕРм08-01-080-02 | Прибор измерения и защиты, количество подключаемых концов: до 6 | 1 шт. | 1 | 28.16 | 8.72 | 18.64 | 0.83 |  | 28.16 | 8.72 | 18.64 | 0.83 | 1.13 | 1.13
15 | Прайс-лист | Автоматический выключатель 3-полюсный 16А IEK | шт | 1 | 64.42 |  |  |  |  | 64.42
16 | Прайс-лист | Автоматический выключатель 1-полюсный 10А IEK | шт | 3 | 28.74 |  |  |  |  | 86.22
17 | ТЕРм08-03-599-01 | Щитки осветительные, устанавливаемые в нише: распорными дюбелями, масса щитка до 6 кг | 1 шт. | 1 | 51.41 | 14.17 | 2.83 | 0.1 |  | 51.41 | 14.17 | 2.83 | 0.1 | 1.78 | 1.78
18 | Прайс-лист | ЩС1 Щит распределительный встраиваемый ЩРв-п-24 прозрачная дверь с замком и клемным боксом | шт | 1 | 809.78 |  |  |  |  | 809.78
19 | ТЕРм11-06-002-01 | Электрические проводки в щитах и пультах: шкафных и панельных | 100 м | 0.05 | 94.92 | 82.5 |  |  |  | 4.75 | 4.13 |  |  | 9.27 | 0.46
20 | Прайс-лист | Провода силовые для электрических установок с медной жилой марки ПВ3, сечением 2,5 мм2 | м | 5 | 30.45 |  |  |  |  | 152.25
21 | ТЕРм08-01-080-01 | Прибор измерения и защиты, количество подключаемых концов: до 2 | 1 шт. | 8 | 18.84 | 8.72 | 9.32 | 0.42 |  | 150.72 | 69.76 | 74.56 | 3.36 | 1.13 | 9.04
22 | ТЕРм08-01-080-02 | Прибор измерения и защиты, количество подключаемых концов: до 6 | 1 шт. | 1 | 28.16 | 8.72 | 18.64 | 0.83 |  | 28.16 | 8.72 | 18.64 | 0.83 | 1.13 | 1.13
23 | Прайс-лист | Автоматический выключатель 3-полюсный 32А IEK | шт | 1 | 64.42 |  |  |  |  | 64.42
24 | Прайс-лист | Автомат дифференциальный АД-12/16 30 мА 2р | шт | 8 | 182.39 |  |  |  |  | 1459.12
25 | ТЕРм08-03-599-01 | Щитки осветительные, устанавливаемые в нише: распорными дюбелями, масса щитка до 6 кг | 1 шт. | 1 | 51.41 | 14.17 | 2.83 | 0.1 |  | 51.41 | 14.17 | 2.83 | 0.1 | 1.78 | 1.78
26 | Прайс-лист | ЩС 2 Щит распределительный встраиваемый ЩРв-п-24 прозрачная дверь с замком и клемным боксом | шт | 1 | 809.78 |  |  |  |  | 809.78
27 | ТЕРм11-06-002-01 | Электрические проводки в щитах и пультах: шкафных и панельных | 100 м | 0.05 | 94.92 | 82.5 |  |  |  | 4.75 | 4.13 |  |  | 9.27 | 0.46
28 | Прайс-лист | Провода силовые для электрических установок с медной жилой марки ПВ3, сечением 2,5 мм2 | м | 5 | 30.45 |  |  |  |  | 152.25
29 | ТЕРм08-01-080-01 | Прибор измерения и защиты, количество подключаемых концов: до 2 | 1 шт. | 9 | 18.84 | 8.72 | 9.32 | 0.42 |  | 169.56 | 78.48 | 83.88 | 3.78 | 1.13 | 10.17
30 | ТЕРм08-01-080-02 | Прибор измерения и защиты, количество подключаемых концов: до 6 | 1 шт. | 1 | 28.16 | 8.72 | 18.64 | 0.83 |  | 28.16 | 8.72 | 18.64 | 0.83 | 1.13 | 1.13
31 | Прайс-лист | Автоматический выключатель 3-полюсный 32А IEK | шт | 1 | 64.42 |  |  |  |  | 64.42
32 | Прайс-лист | Автомат дифференциальный АД-12/16 30 мА 2р | шт | 9 | 182.39 |  |  |  |  | 1641.51
33 | ТЕРм08-03-599-01 | Щитки осветительные, устанавливаемые в нише: распорными дюбелями, масса щитка до 6 кг | 1 шт. | 1 | 51.41 | 14.17 | 2.83 | 0.1 |  | 51.41 | 14.17 | 2.83 | 0.1 | 1.78 | 1.78
34 | Прайс-лист | ЩГП 1 Щит распределительный встраиваемый ЩРв-п-12 прозрачная дверь с замком и клемным боксом | шт | 1 | 485.82 |  |  |  |  | 485.82
35 | ТЕРм11-06-002-01 | Электрические проводки в щитах и пультах: шкафных и панельных | 100 м | 0.02 | 94.92 | 82.5 |  |  |  | 1.9 | 1.65 |  |  | 9.27 | 0.19
36 | Прайс-лист | Провода силовые для электрических установок с медной жилой марки ПВ3, сечением 2,5 мм2 | м | 2 | 30.45 |  |  |  |  | 60.9
37 | ТЕРм08-01-080-01 | Прибор измерения и защиты, количество подключаемых концов: до 2 | 1 шт. | 4 | 18.84 | 8.72 | 9.32 | 0.42 |  | 75.36 | 34.88 | 37.28 | 1.68 | 1.13 | 4.52
38 | ТЕРм08-01-080-02 | Прибор измерения и защиты, количество подключаемых концов: до 6 | 1 шт. | 1 | 28.16 | 8.72 | 18.64 | 0.83 |  | 28.16 | 8.72 | 18.64 | 0.83 | 1.13 | 1.13
39 | Прайс-лист | Автоматический выключатель 3-полюсный 16А IEK | шт | 1 | 64.42 |  |  |  |  | 64.42
40 | Прайс-лист | Автомат дифференциальный АД-12/16 30 мА 2р | шт | 4 | 182.39 |  |  |  |  | 729.56
41 | ТЕРм08-03-599-01 | Щитки осветительные, устанавливаемые в нише: распорными дюбелями, масса щитка до 6 кг | 1 шт. | 1 | 51.41 | 14.17 | 2.83 | 0.1 |  | 51.41 | 14.17 | 2.83 | 0.1 | 1.78 | 1.78
42 | Прайс-лист | ЩГП 2 Щит распределительный встраиваемый ЩРв-п-12 прозрачная дверь с замком и клемным боксом | шт | 1 | 485.82 |  |  |  |  | 485.82
43 | ТЕРм11-06-002-01 | Электрические проводки в щитах и пультах: шкафных и панельных | 100 м | 0.02 | 94.92 | 82.5 |  |  |  | 1.9 | 1.65 |  |  | 9.27 | 0.19
44 | Прайс-лист | Провода силовые для электрических установок с медной жилой марки ПВ3, сечением 2,5 мм2 | м | 2 | 30.45 |  |  |  |  | 60.9
45 | ТЕРм08-01-080-01 | Прибор измерения и защиты, количество подключаемых концов: до 2 | 1 шт. | 3 | 18.84 | 8.72 | 9.32 | 0.42 |  | 56.52 | 26.16 | 27.96 | 1.26 | 1.13 | 3.39
46 | ТЕРм08-01-080-02 | Прибор измерения и защиты, количество подключаемых концов: до 6 | 1 шт. | 1 | 28.16 | 8.72 | 18.64 | 0.83 |  | 28.16 | 8.72 | 18.64 | 0.83 | 1.13 | 1.13
47 | Прайс-лист | Автоматический выключатель 3-полюсный 16А IEK | шт | 1 | 64.42 |  |  |  |  | 64.42
48 | Прайс-лист | Автомат дифференциальный АД-12/16 30 мА 2р | шт | 3 | 182.39 |  |  |  |  | 547.17
49 | ТЕРм08-03-599-01 | Щитки осветительные, устанавливаемые в нише: распорными дюбелями, масса щитка до 6 кг | 1 шт. | 1 | 51.41 | 14.17 | 2.83 | 0.1 |  | 51.41 | 14.17 | 2.83 | 0.1 | 1.78 | 1.78
50 | Прайс-лист | ЩТП Щит распределительный встраиваемый ЩРв-п-12 прозрачная дверь с замком и клемным боксом | шт | 1 | 485.82 |  |  |  |  | 485.82
51 | ТЕРм11-06-002-01 | Электрические проводки в щитах и пультах: шкафных и панельных | 100 м | 0.02 | 94.92 | 82.5 |  |  |  | 1.9 | 1.65 |  |  | 9.27 | 0.19
52 | Прайс-лист | Провода силовые для электрических установок с медной жилой марки ПВ3, сечением 2,5 мм2 | м | 2 | 30.45 |  |  |  |  | 60.9
53 | ТЕРм08-01-080-01 | Прибор измерения и защиты, количество подключаемых концов: до 2 | 1 шт. | 2 | 18.84 | 8.72 | 9.32 | 0.42 |  | 37.68 | 17.44 | 18.64 | 0.84 | 1.13 | 2.26
54 | ТЕРм08-01-080-02 | Прибор измерения и защиты, количество подключаемых концов: до 6 | 1 шт. | 2 | 28.16 | 8.72 | 18.64 | 0.83 |  | 56.32 | 17.44 | 37.28 | 1.66 | 1.13 | 2.26
55 | Прайс-лист | Автоматический выключатель 3-полюсный 16А IEK | шт | 1 | 64.42 |  |  |  |  | 64.42
56 | Прайс-лист | Автоматический выключатель 1-полюсный 6А IEK | шт | 2 | 28.74 |  |  |  |  | 57.48
57 | Прайс-лист | Автоматический выключатель 3-полюсный 6А IEK | шт | 1 | 64.42 |  |  |  |  | 64.42
58 | ТЕРм08-03-599-01 | Щитки осветительные, устанавливаемые в нише: распорными дюбелями, масса щитка до 6 кг | 1 шт. | 1 | 51.41 | 14.17 | 2.83 | 0.1 |  | 51.41 | 14.17 | 2.83 | 0.1 | 1.78 | 1.78
59 | Прайс-лист | ЩОВиК Щит распределительный встраиваемый ЩРв-п-24 прозрачная дверь с замком и клемным боксом | шт | 1 | 809.78 |  |  |  |  | 809.78
60 | ТЕРм11-06-002-01 | Электрические проводки в щитах и пультах: шкафных и панельных | 100 м | 0.07 | 94.92 | 82.5 |  |  |  | 6.64 | 5.78 |  |  | 9.27 | 0.65
61 | Прайс-лист | Провода силовые для электрических установок с медной жилой марки ПВ3, сечением 2,5 мм2 | м | 7 | 30.45 |  |  |  |  | 213.15
62 | ТЕРм08-01-080-01 | Прибор измерения и защиты, количество подключаемых концов: до 2 | 1 шт. | 16 | 18.84 | 8.72 | 9.32 | 0.42 |  | 301.44 | 139.52 | 149.12 | 6.72 | 1.13 | 18.08
63 | ТЕРм08-01-080-02 | Прибор измерения и защиты, количество подключаемых концов: до 6 | 1 шт. | 1 | 28.16 | 8.72 | 18.64 | 0.83 |  | 28.16 | 8.72 | 18.64 | 0.83 | 1.13 | 1.13
64 | Прайс-лист | Автоматический выключатель 3-полюсный 32А IEK | шт | 1 | 64.42 |  |  |  |  | 64.42
65 | Прайс-лист | Автоматический выключатель 1-полюсный 16А IEK | шт | 15 | 28.74 |  |  |  |  | 431.1
66 | Прайс-лист | Автоматический выключатель 1-полюсный 6А IEK | шт | 1 | 28.74 |  |  |  |  | 28.74
67 | ТЕРм08-03-594-17 | Светильник в подвесных потолках, устанавливаемый: на закладных деталях, количество ламп в светильнике до 4 | 100 шт. | 0.71 | 1321.97 | 1044.35 | 230.67 | 10.29 |  | 938.6 | 741.49 | 163.78 | 7.31 | 131.2 | 93.15
68 | Прайс-лист | Светильник светодиодный встраиваемый/накладной 595x595x50мм 36ВТ 6500К VARTON | шт | 71 | 736.78 |  |  |  |  | 52311.38
69 | ТЕРм08-03-594-10 | Светильник в подвесных потолках, устанавливаемый: на подвесках, количество ламп в светильнике до 2 | 100 шт. | 0.07 | 4979.07 | 1725.73 | 189.53 | 8.1 |  | 348.53 | 120.8 | 13.27 | 0.57 | 216.8 | 15.18
70 | Прайс-лист | Светильник светодиодный ARCTIC 2x36 | шт | 4 | 832.98 |  |  |  |  | 3331.92
71 | Прайс-лист | Светильник светодиодный ARCTIC 2x18 | шт | 3 | 544.11 |  |  |  |  | 1632.33
72 | ТЕРм08-03-593-06 | Светильник потолочный или настенный с креплением винтами или болтами для помещений: с нормальными условиями среды, одноламповый | 100 шт. | 0.09 | 1645.4 | 562.29 | 226.85 | 9.14 |  | 148.09 | 50.61 | 20.42 | 0.82 | 70.64 | 6.36
73 | Прайс-лист | Светильник светодиодный НПО-22 | шт | 5 | 96.16 |  |  |  |  | 480.8
74 | Прайс-лист | Светильник аварийный 2х8 БС-943-2х8 | шт | 4 | 1256.38 |  |  |  |  | 5025.52
75 | ТЕРм08-03-596-03 | Прожектор, отдельно устанавливаемый на стальной конструкции: на крыше здания, с лампой мощностью 500 Вт | 100 шт. | 0.06 | 6768.12 | 2279.74 | 3139.57 | 736.07 |  | 406.09 | 136.78 | 188.37 | 44.16 | 286.4 | 17.18
76 | Прайс-лист | Прожектор ЖБУ-30-50-001 | шт | 6 | 395.2 |  |  |  |  | 2371.2
77 | ТЕРм08-03-591-02 | Выключатель: одноклавишный утопленного типа при скрытой проводке | 100 шт. | 0.06 | 247.53 | 205.05 | 6.03 | 0.31 |  | 14.85 | 12.3 | 0.36 | 0.02 | 25.76 | 1.55
78 | Прайс-лист | Valena Выключатель одноклавишный 16А белый | шт | 6 | 44.16 |  |  |  |  | 264.96
79 | Прайс-лист | W59 Рамка 1 пост IP44 белая | шт | 6 | 12.47 |  |  |  |  | 74.82
80 | ТЕРм08-03-591-05 | Выключатель: двухклавишный утопленного типа при скрытой проводке | 100 шт. | 0.13 | 251.43 | 208.87 | 6.03 | 0.31 |  | 32.69 | 27.15 | 0.78 | 0.04 | 26.24 | 3.41
81 | Прайс-лист | Valena Выключатель двухклавишный 16А белый | шт | 13 | 67.78 |  |  |  |  | 881.14
82 | Прайс-лист | W59 Рамка 1 пост IP44 белая | шт | 13 | 12.47 |  |  |  |  | 162.11
83 | ТЕРм08-03-591-07 | Переключатель: утопленного типа при скрытой проводке | 100 шт. | 0.02 | 252.16 | 209.59 | 6.03 | 0.31 |  | 5.04 | 4.19 | 0.12 | 0.01 | 26.33 | 0.53
84 | Прайс-лист | Valena Переключатель на 2 направления 16А белый | шт | 2 | 77.54 |  |  |  |  | 155.08
85 | Прайс-лист | W59 Рамка 1 пост IP44 белая | шт | 2 | 12.47 |  |  |  |  | 24.94
86 | ТЕРм08-03-591-09 | Розетка штепсельная: утопленного типа при скрытой проводке | 100 шт. | 0.91 | 322.8 | 242.62 | 6.03 | 0.31 |  | 293.75 | 220.78 | 5.49 | 0.28 | 30.48 | 27.74
87 | Прайс-лист | Розетка на два контакта с заземлением 16 А - 250 В со шторками Legrand Valena белая | шт | 91 | 49.65 |  |  |  |  | 4518.15
88 | Прайс-лист | W59 Рамка 1 пост IP44 белая | шт | 91 | 12.47 |  |  |  |  | 1134.77
89 | Прайс-лист | Установочная коробка д68 | шт | 112 | 1.66 |  |  |  |  | 185.92
90 | Прайс-лист | Коробка распаечная КМ41235 | шт | 70 | 12.83 |  |  |  |  | 898.1
91 | ТЕРм08-03-591-08 | Розетка штепсельная: неутопленного типа при открытой проводке | 100 шт. | 0.07 | 374.77 | 275.1 | 11.73 | 0.31 |  | 26.23 | 19.26 | 0.82 | 0.02 | 34.56 | 2.42
92 | Прайс-лист | Розетка накладная с заземлением 16 А - 250 В со шторками белая | шт | 7 | 29.26 |  |  |  |  | 204.82
93 | ТЕРм08-03-591-01 | Выключатель: одноклавишный неутопленного типа при открытой проводке | 100 шт. | 0.05 | 350.74 | 251.54 | 11.73 | 0.31 |  | 17.54 | 12.58 | 0.59 | 0.02 | 31.6 | 1.58
94 | Прайс-лист | Выключатель одноклавишный для открытой установки 16А белый | шт | 6 | 18.21 |  |  |  |  | 109.26
95 | ТЕРм08-02-409-02 | Труба винипластовая по установленным конструкциям, по стенам и колоннам с креплением скобами, диаметр: до 50 мм | 100 м | 0.2 | 318.94 | 207.78 | 87.72 | 2.7 |  | 63.79 | 41.56 | 17.54 | 0.54 | 27.52 | 5.5
96 | Прайс-лист | Труба ПВХ д.40мм гладкая легкая | м | 20 | 11.32 |  |  |  |  | 226.4
97 | Прайс-лист | Крепеж-клипса для труб | шт | 40 | 0.51 |  |  |  |  | 20.4
98 | ТЕРм08-02-412-02 | Затягивание провода в проложенные трубы и металлические рукава первого одножильного или многожильного в общей оплетке, суммарное сечение до 6 мм2 | 100 м | 0.2 | 61.87 | 40.69 | 4.66 | 0.21 |  | 12.37 | 8.14 | 0.93 | 0.04 | 5.39 | 1.08
99 | ТЕРм08-10-010-01 | Прокладка труб гофрированных ПВХ для защиты проводов и кабелей | 100 м | 13.2 | 426.28 | 112.02 | 40.77 |  |  | 5626.9 | 1478.66 | 538.16 |  | 15.2 | 200.64
100 | Прайс-лист | Труба ПВХ 25мм гофрированная | м | 120 | 3.32 |  |  |  |  | 398.4
101 | Прайс-лист | Труба ПВХ 20мм гофрированная | м | 1200 | 2.81 |  |  |  |  | 3372
102 | Прайс-лист | Крепеж-клипса для труб | шт | 2310 | 0.51 |  |  |  |  | 1178.1
103 | ТЕРм08-02-412-02 | Затягивание провода в проложенные трубы и металлические рукава первого одножильного или многожильного в общей оплетке, суммарное сечение до 6 мм2 | 100 м | 13.2 | 61.87 | 40.69 | 4.66 | 0.21 |  | 816.68 | 537.11 | 61.51 | 2.77 | 5.39 | 71.15
104 | ТЕРм08-02-401-01 | Кабель двух-четырехжильный сечением жилы до 16 мм2 с креплением накладными скобами. полосками с установкой ответвительных коробок | 100 м | 6.85 | 610.47 | 311.66 | 70.68 | 2.08 |  | 4181.72 | 2134.87 | 484.16 | 14.25 | 41.28 | 282.77
105 | Прайс-лист | Кабель силовой ВВГнгLS 5х6 | м | 50 | 73.36 |  |  |  |  | 3668
106 | Прайс-лист | Кабель силовой ВВГнгLS 3х4 | м | 20 | 19.29 |  |  |  |  | 385.8
107 | Прайс-лист | Кабель силовой ВВГнгLS 3х2,5 | м | 1300 | 15.18 |  |  |  |  | 19734
108 | Прайс-лист | Кабель силовой ВВГнгLS 3х1,5 | м | 595 | 10.92 |  |  |  |  | 6497.4
109 | Прайс-лист | Кабель силовой ВВГнгLS 5х2,5 | м | 20 | 23.16 |  |  |  |  | 463.2
110 | Прайс-лист | Кабель силовой ВВГнгLS 5х4 | м | 40 | 34.86 |  |  |  |  | 1394.4
111 | ТЕРм08-02-472-02 | Заземлитель горизонтальный из стали: полосовой сечением 160 мм2 | 100 м | 0.3 | 236.14 | 125.33 | 68.22 | 2.29 |  | 70.84 | 37.6 | 20.47 | 0.69 | 16.6 | 4.98
112 | ТЕРм08-02-471-01 | Заземлитель вертикальный из угловой стали, размер, мм: 50х50х5 | 10 шт. | 0.6 | 159.65 | 80.79 | 53.76 | 1.97 |  | 95.79 | 48.47 | 32.26 | 1.18 | 10.7 | 6.42
113 | ТЕРм08-03-489-02 | Установка агрегата двухмашинного, поступающего в собранном виде, масса: до 0,2 т | 1 шт. | 1 | 322.6 | 101.09 | 193.89 | 12.02 |  | 322.6 | 101.09 | 193.89 | 12.02 | 12.7 | 12.7
114 | Прайс-лист | Бензиновый генератор 6кВА 220В HAMMER GNR 6000A | шт | 1 | 14954.52 |  |  |  |  | 14954.52
Раздел 2. Пусконаладочные работы
115 | ТЕРп01-11-010-02 | Измерение сопротивления растеканию тока контура с диагональю до 20 м | 1 измерение | 1 | 16.65 | 16.65 |  |  |  | 16.65 | 16.65 |  |  | 1.62 | 1.62
116 | ТЕРп01-11-011-01 | Проверка наличия цепи между заземлителями и заземленными элементами | 100 точек | 0.3 | 133.16 | 133.16 |  |  |  | 39.95 | 39.95 |  |  | 12.96 | 3.89
117 | ТЕРп01-11-028-01 | Измерение сопротивления изоляции мегаомметром: кабельных и других линий напряжением до 1 кВ, предназначенных для передачи электроэнергии к распределительным устройствам, щитам, шкафам, коммутационным аппаратам и электропотребителям | 1 линия | 79 | 3.29 | 3.29 |  |  |  | 259.91 | 259.91 |  |  | 0.32 | 25.28
118 | ТЕРп01-11-024-01 | Фазировка электрической линии или трансформатора с сетью напряжением: до 1 кВ | 1 фазировка | 6 | 8.43 | 8.43 |  |  |  | 50.58 | 50.58 |  |  | 0.82 | 4.92
Итого прямые затраты по смете в базисных ценах | [9 empty] | 153005.53 | 6788.02 | 2436.6 | 115.69 |  | 878.27
Накладные расходы | [9 empty] | 6444.69
Сметная прибыль | [9 empty] | 4394.4
Итоги по смете:
Итого Монтажные работы | [9 empty] | 1130228.11 |  |  |  |  | 842.56
Итого Прочие затраты | [9 empty] | 11596.64 |  |  |  |  | 35.71
Итого | [9 empty] | 1141824.75 |  |  |  |  | 878.27
Справочно, в базисных ценах:
Материалы | [9 empty] | 143780.91
Машины и механизмы | [9 empty] | 2436.6
ФОТ | [9 empty] | 6903.71
Накладные расходы | [9 empty] | 6444.69
Сметная прибыль | [9 empty] | 4394.4
ВСЕГО по смете | [9 empty] | 1141824.75 |  |  |  |  | 878.27