## ЛСР 17 граф с оборудованием
СОГЛАСОВАНО: | [11 empty] | УТВЕРЖДАЮ:
_________________ | [11 empty] | _________________
" _____ " ________________ 2019 г. | [11 empty] | "______ " _______________2019 г.
(наименование стройки)
ЛОКАЛЬНЫЙ СМЕТНЫЙ РАСЧЕТ № 05-01-02
(локальная смета)
|  | на | 05-01-02 Сети связи ОПС
(наименование работ и затрат, наименование объекта)
Основание:
|  |  | Сметная стоимость монтажных работ _______________________________________________________________________________________________ | [5 empty] | ___________________________515,148 |  | тыс. руб.
|  |  | Средства на оплату труда _______________________________________________________________________________________________ | [5 empty] | ___________________________5,400 |  | тыс. руб.
|  |  | Сметная трудоемкость _______________________________________________________________________________________________ | [5 empty] | _______________________________________________________________________________________________718,62 |  | чел.час
Составлен(а) в текущих (прогнозных) ценах по состоянию на ______________
№ пп | Обосно- вание | Наименование | Ед. изм. | Кол. | Стоимость единицы, руб. |  |  |  | Общая стоимость, руб. |  |  |  |  | Т/з осн. раб.на ед. | Т/з осн. раб. Всего | Общая масса обору-дования, т
[5 empty] | Всего | В том числе |  |  | Обору- дование | Всего | В том числе
[6 empty] | Осн.З/п | Эк.Маш | З/пМех |  |  | Осн.З/п | Эк.Маш | З/пМех
1 | 2 | 3 | 4 | 5 | 6 | 7 | 8 | 9 | 10 | 11 | 12 | 13 | 14 | 15 | 16 | 17
Раздел 1. Охранная сигнализация. Административное здание
1 | ТЕРм10-08-001-02 | Приборы ПС приемно-контрольные, пусковые, концентратор: блок базовый на 20 лучей | 1 шт. | 1 | 106.37 | 94.42 | 0.22 |  |  | 106.37 | 94.42 | 0.22 |  | 11.7 | 11.7
2 | Прайс-лист | ППК Сигнал-20П | шт | 1 | 1223.91 |  |  |  |  | 1223.91
3 | ТЕРм10-08-003-06 | Устройство оптико-(фото)электрическое: блок питания и контроля | 1 шт. | 1 | 54.08 | 47.87 | 0.24 |  |  | 54.08 | 47.87 | 0.24 |  | 5.76 | 5.76
4 | Прайс-лист | БИРП 12/4 Источник вторичного электропитания резервированный, 12 В, ток 5 А, металлический корпус под 2 АКБ по 7 А*ч. | шт | 1 | 1197.89 |  |  |  |  | 1197.89
5 | Прайс-лист | Аккумулятор 7 А/ч | шт | 2 | 144.49 |  |  |  |  | 288.98
6 | ТЕРм10-04-101-07 | Громкоговоритель или звуковая колонка: в помещении | 1 шт. | 1 | 27.57 | 14.56 |  |  |  | 27.57 | 14.56 |  |  | 2 | 2
7 | Прайс-лист | Оповещатель охранно-пожарный комбинированный ССУ-1 | шт | 1 | 118.13 |  |  |  |  | 118.13
8 | ТЕРм10-08-002-04 | Извещатель ОС автоматический: контактный, магнитоконтактный на открывание окон, дверей | 1 шт. | 23 | 8.28 | 6.48 |  |  |  | 190.44 | 149.04 |  |  | 0.84 | 19.32
9 | Прайс лист | Извещатель охранный магнитоконтактный СМК-13,MPS-20 | шт | 23 | 46.62 |  |  |  |  | 1072.26
10 | ТЕРм10-08-003-02 | Устройство ультразвуковое,: прибор ультразвуковой в одноблочном исполнении | 1 шт. | 14 | 31.69 | 29.48 | 0.13 |  |  | 443.66 | 412.72 | 1.82 |  | 3.6 | 50.4
11 | Прайс лист | Извещатель поверхностный звуковой Астра-С | шт | 14 | 146.51 |  |  |  |  | 2051.14
12 | ТЕРм10-08-002-04 | Извещатель ОС автоматический: контактный, магнитоконтактный на открывание окон, дверей | 1 шт. | 15 | 8.28 | 6.48 |  |  |  | 124.2 | 97.2 |  |  | 0.84 | 12.6
13 | Прайс лист | Извещатель объемный Фотон-9 | шт | 15 | 149.29 |  |  |  |  | 2239.35
14 | Прайс-лист | Kоробка коммутационная JB-701 | шт | 43 | 18.75 |  |  |  |  | 806.25
15 | ТЕРм08-10-010-01 | Прокладка труб гофрированных ПВХ для защиты проводов и кабелей | 100 м | 4.5 | 426.28 | 112.02 | 40.77 |  |  | 1918.26 | 504.09 | 183.47 |  | 15.2 | 68.4
16 | Прайс-лист | Труба ПВХ 20мм гофрированная серая | м | 450 | 4.27 |  |  |  |  | 1921.5
17 | Прайс-лист | Крепеж-клипса для труб 20 мм | шт | 787.5 | 0.51 |  |  |  |  | 401.63
18 | ТЕРм08-02-412-02 | Затягивание провода в проложенные трубы и металлические рукава первого одножильного или многожильного в общей оплетке, суммарное сечение до 6 мм2 | 100 м | 4.5 | 61.87 | 40.69 | 4.66 | 0.21 |  | 278.42 | 183.11 | 20.97 | 0.95 | 5.39 | 24.26
19 | ТЕРм08-02-412-09 | Затягивание провода в проложенные трубы и металлические рукава каждого последующего одножильного или многожильного в общей оплетке, суммарное сечение: до 6 мм2 | 100 м | 1.55 | 24.59 | 13.82 | 2.33 | 0.1 |  | 38.11 | 21.42 | 3.61 | 0.16 | 1.83 | 2.84
20 | Прайс-лист | Кабель САВ 4/100 0,22 мм2 | м | 370 | 1.5 |  |  |  |  | 555
21 | Прайс-лист | Кабель САВ 6/100 0,22 мм2 | м | 235 | 2.3 |  |  |  |  | 540.5
22 | ТЕРм08-02-390-01 | Короба пластмассовые: шириной до 40 мм | 100 м | 1.4 | 175.75 | 124.29 | 29.9 | 0.1 |  | 246.05 | 174.01 | 41.86 | 0.14 | 16.29 | 22.81
23 | Прайс-лист | Кабель-канал 12х12 мм | м. | 126 | 5.12 |  |  |  |  | 645.12
24 | Прайс-лист | Кабель-канал 60х40 мм | м. | 14 | 11.77 |  |  |  |  | 164.78
25 | ТЕРм08-02-399-01 | Провод в коробах, сечением: до 6 мм2 | 100 м | 11.5 | 36.68 | 21.29 | 2.33 | 0.1 |  | 421.82 | 244.84 | 26.8 | 1.15 | 2.82 | 32.43
26 | Прайс-лист | Кабель САВ 4/100 0,22 мм2 | м. | 700 | 1.5 |  |  |  |  | 1050
27 | Прайс-лист | Кабель САВ 6/100 0,22 мм2 | м. | 450 | 2.3 |  |  |  |  | 1035
28 | ТЕРм10-06-079-01 | Измерение сопротивления шлейфа, сопротивления изоляции и омической асимметрии | 1 усилительный участок цепи | 15 | 66.83 | 65.52 |  |  |  | 1002.45 | 982.8 |  |  | 9 | 135
Раздел 2. Пожарная сигнализация. Административное здание
29 | ТЕРм10-08-001-02 | Приборы ПС приемно-контрольные, пусковые, концентратор: блок базовый на 20 лучей | 1 шт. | 1 | 106.37 | 94.42 | 0.22 |  |  | 106.37 | 94.42 | 0.22 |  | 11.7 | 11.7
30 | Прайс-лист | Пульт контроля и управления С2000-М | шт | 1 | 1755.03 |  |  |  |  | 1755.03
31 | ТЕРм08-03-593-09 | Светильник: местного освещения | 100 шт. | 0.01 | 912.24 | 543.19 | 23.3 | 1.04 |  | 9.12 | 5.43 | 0.23 | 0.01 | 68.24 | 0.68
32 | Прайс-лист ООО "Комплексные сетевые решения" | Бастион SKAT LT-2330 LED - Светильник аварийного освещения 30 светодиодов, 187-242В | шт | 1 | 193.47 |  |  |  |  | 193.47
33 | ТЕРм10-08-003-06 | Устройство оптико-(фото)электрическое: блок питания и контроля | 1 шт. | 1 | 54.08 | 47.87 | 0.24 |  |  | 54.08 | 47.87 | 0.24 |  | 5.76 | 5.76
34 | Прайс-лист | БИРП 12/4 Источник вторичного электропитания резервированный, 12 В, ток 5 А, металлический корпус под 2 АКБ по 7 А*ч. | шт | 1 | 1197.89 |  |  |  |  | 1197.89
35 | Прайс-лист | Аккумулятор 7 А/ч | шт | 2 | 144.49 |  |  |  |  | 288.98
36 | ТЕРм10-08-002-02 | Извещатель ПС автоматический: дымовой,ручные, фотоэлектрический, световой в нормальном исполнении | 1 шт. | 25 | 15.11 | 12.97 | 0.22 |  |  | 377.75 | 324.25 | 5.5 |  | 1.68 | 42
37 | Прайс-лист | Дымовой оптико-электронный адресно-аналоговый извещатель ИП 212-45 | шт | 22 | 65.77 |  |  |  |  | 1446.94
38 | Прайс-лист | Извещатель пожарный ручной адресный ИПР 513-10 | шт | 3 | 55.2 |  |  |  |  | 165.6
39 | ТЕРм08-03-593-10 | Световые настенные указатели | 100 шт. | 0.03 | 1122.2 | 625.34 | 46.6 | 2.08 |  | 33.67 | 18.76 | 1.4 | 0.06 | 78.56 | 2.36
40 | Прайс-лист | Оповещатель пожарный световой надпись "ВЫХОД" | шт | 3 | 73.56 |  |  |  |  | 220.68
41 | ТЕРм10-04-101-07 | Громкоговоритель или звуковая колонка: в помещении | 1 шт. | 4 | 27.57 | 14.56 |  |  |  | 110.28 | 58.24 |  |  | 2 | 8
42 | Прайс-лист | Оповещатель звуковой Соната М | шт | 4 | 230.14 |  |  |  |  | 920.56
43 | ТЕРм10-04-101-07 | Громкоговоритель или звуковая колонка: в помещении | 1 шт. | 5 | 27.57 | 14.56 |  |  |  | 137.85 | 72.8 |  |  | 2 | 10
44 | Прайс-лист | Оповещатель охранно-пожарный комбинированный ССУ-1 | шт | 5 | 118.13 |  |  |  |  | 590.65
45 | Прайс-лист | Kоробка коммутационная JB-701 | шт | 25 | 18.75 |  |  |  |  | 468.75
46 | ТЕРм08-10-010-01 | Прокладка труб гофрированных ПВХ для защиты проводов и кабелей | 100 м | 2.5 | 426.28 | 112.02 | 40.77 |  |  | 1065.7 | 280.05 | 101.93 |  | 15.2 | 38
47 | Прайс-лист | Труба ПВХ 20мм гофрированная серая | м | 250 | 4.27 |  |  |  |  | 1067.5
48 | Прайс-лист | Крепеж-клипса для труб 20 мм | шт | 437.5 | 0.51 |  |  |  |  | 223.13
49 | ТЕРм08-02-412-02 | Затягивание провода в проложенные трубы и металлические рукава первого одножильного или многожильного в общей оплетке, суммарное сечение до 6 мм2 | 100 м | 2.5 | 61.87 | 40.69 | 4.66 | 0.21 |  | 154.68 | 101.73 | 11.65 | 0.53 | 5.39 | 13.48
50 | ТЕРм08-02-412-09 | Затягивание провода в проложенные трубы и металлические рукава каждого последующего одножильного или многожильного в общей оплетке, суммарное сечение: до 6 мм2 | 100 м | 3.3 | 24.59 | 13.82 | 2.33 | 0.1 |  | 81.15 | 45.61 | 7.69 | 0.33 | 1.83 | 6.04
51 | Прайс-лист | Кабель КПСЭнг-FRLS 2х2х0,75 | м | 345 | 17.89 |  |  |  |  | 6172.05
52 | Прайс-лист | Кабель КПСЭнг-FRLS 1х2х0,75 | м | 235 | 9.87 |  |  |  |  | 2319.45
53 | ТЕРм08-02-390-01 | Короба пластмассовые: шириной до 40 мм | 100 м | 1.55 | 175.75 | 124.29 | 29.9 | 0.1 |  | 272.41 | 192.65 | 46.35 | 0.16 | 16.29 | 25.25
54 | Прайс-лист | Кабель-канал 12х12 мм | м. | 85 | 5.12 |  |  |  |  | 435.2
55 | Прайс-лист | Кабель-канал 60х40 мм | м. | 70 | 11.77 |  |  |  |  | 823.9
56 | ТЕРм08-02-399-01 | Провод в коробах, сечением: до 6 мм2 | 100 м | 8.45 | 36.68 | 21.29 | 2.33 | 0.1 |  | 309.95 | 179.9 | 19.69 | 0.85 | 2.82 | 23.83
57 | Прайс-лист | Кабель КПСЭнг-FRLS 2х2х0,75 | м. | 360 | 17.89 |  |  |  |  | 6440.4
58 | Прайс-лист | Кабель КПСЭнг-FRLS 1х2х0,75 | м. | 485 | 9.87 |  |  |  |  | 4786.95
59 | ТЕРм10-06-079-01 | Измерение сопротивления шлейфа, сопротивления изоляции и омической асимметрии | 1 усилительный участок цепи | 16 | 66.83 | 65.52 |  |  |  | 1069.28 | 1048.32 |  |  | 9 | 144
Итого прямые затраты по смете в базисных ценах | [9 empty] | 53462.29 | 5396.11 | 473.89 | 4.34 |  | 718.62
Накладные расходы | [9 empty] | 5037.44
Сметная прибыль | [9 empty] | 3446.9
Итоги по смете:
Монтаж оборудования | [9 empty] | 3231.85 |  |  |  |  | 159.24
Материалы для монтажных работ | [9 empty] | 8028.85
Материалы для монтажных работ | [9 empty] | 31237.46
Монтаж радиотелевизионного и электронного оборудования | [9 empty] | 504.29 |  |  |  |  | 20
Электромонтажные работы на других объектах | [9 empty] | 11572.6 |  |  |  |  | 260.38
Прокладка и монтаж сетей связи | [9 empty] | 5423.08 |  |  |  |  | 279
Материалы для монтажных работ | [9 empty] | 1948.5
Итого | [9 empty] | 61946.63 |  |  |  |  | 718.62
Всего с учетом "Письмо Минстроя России № 41343-ЛC/09 от 10.10.2018 Краснодарский край, Прочие объекты СМР=6,93" | [9 empty] | 429290.15 |  |  |  |  | 718.62
Справочно, в базисных ценах:
Материалы | [9 empty] | 47592.29
Машины и механизмы | [9 empty] | 473.89
ФОТ | [9 empty] | 5400.45
Накладные расходы | [9 empty] | 5037.44
Сметная прибыль | [9 empty] | 3446.9
НДС 20% | [9 empty] | 85858.03
ВСЕГО по смете | [9 empty] | 515148.18 |  |  |  |  | 718.62