## ЛСР 17 граф с оборудованием
СОГЛАСОВАНО: | [11 empty] | УТВЕРЖДАЮ:
_________________ | [11 empty] | _________________
" _____ " ________________ 2019 г. | [11 empty] | "______ " _______________2019 г.
(наименование стройки)
ЛОКАЛЬНЫЙ СМЕТНЫЙ РАСЧЕТ №
(локальная смета)
|  | на | ОПС Майкоп 2021
(наименование работ и затрат, наименование объекта)
Основание:
|  |  | Сметная стоимость монтажных работ _______________________________________________________________________________________________ | [5 empty] | ___________________________500,036 |  | тыс. руб.
|  |  | Средства на оплату труда _______________________________________________________________________________________________ | [5 empty] | ___________________________7,902 |  | тыс. руб.
|  |  | Сметная трудоемкость _______________________________________________________________________________________________ | [5 empty] | _______________________________________________________________________________________________1040,15 |  | чел.час
Составлен(а) в текущих (прогнозных) ценах по состоянию на ______________
№ пп | Обосно- вание | Наименование | Ед. изм. | Кол. | Стоимость единицы, руб. |  |  |  | Общая стоимость, руб. |  |  |  |  | Т/з осн. раб.на ед. | Т/з осн. раб. Всего | Общая масса обору-дования, т
[5 empty] | Всего | В том числе |  |  | Обору- дование | Всего | В том числе
[6 empty] | Осн.З/п | Эк.Маш | З/пМех |  |  | Осн.З/п | Эк.Маш | З/пМех
1 | 2 | 3 | 4 | 5 | 6 | 7 | 8 | 9 | 10 | 11 | 12 | 13 | 14 | 15 | 16 | 17
Раздел 1. Охранная сигнализация
1 | ТЕРм10-08-001-02 | Приборы ПС приемно-контрольные, пусковые, концентратор: блок базовый на 20 лучей | 1 шт. | 1 | 106.37 | 94.42 | 0.22 |  |  | 106.37 | 94.42 | 0.22 |  | 11.7 | 11.7
2 | Прайс-лист | ППК Сигнал-20П | шт | 1 | 1223.91 |  |  |  |  | 1223.91
3 | ТЕРм10-02-016-06 | Отдельно устанавливаемый: преобразователь или блок питания | 1 шт. | 1 | 177.22 | 89.89 | 50.49 | 3.4 |  | 177.22 | 89.89 | 50.49 | 3.4 | 10.1 | 10.1 | 0.001
4 | Прайс-лист | БИРП 12/4 Источник вторичного электропитания резервированный, 12 В, ток 5 А, металлический корпус под 2 АКБ по 7 А*ч. | шт | 1 | 1197.89 |  |  |  |  | 1197.89
5 | Прайс-лист | Аккумулятор 7 А/ч | шт | 2 | 144.49 |  |  |  |  | 288.98
6 | ТЕРм10-04-066-06 | Табло сигнальное студийное или коридорное | 1 шт. | 5 | 59.04 | 42.66 |  |  |  | 295.2 | 213.3 |  |  | 6 | 30 | 0.25
7 | Прайс-лист | Оповещатель охранно-пожарный комбинированный ССУ-1 | шт | 5 | 118.13 |  |  |  |  | 590.65
8 | ТЕРм10-08-002-04 | Извещатель ОС автоматический: контактный, магнитоконтактный на открывание окон, дверей | 1 шт. | 19 | 8.28 | 6.48 |  |  |  | 157.32 | 123.12 |  |  | 0.84 | 15.96
9 | Прайс лист | Извещатель охранный магнитоконтактный СМК-13,MPS-20 | шт | 19 | 46.62 |  |  |  |  | 885.78
10 | ТЕРм10-08-003-02 | Устройство ультразвуковое,: прибор ультразвуковой в одноблочном исполнении | 1 шт. | 18 | 31.69 | 29.48 | 0.13 |  |  | 570.42 | 530.64 | 2.34 |  | 3.6 | 64.8
11 | Прайс лист | Извещатель поверхностный звуковой Астра-С | шт | 18 | 146.51 |  |  |  |  | 2637.18
12 | ТЕРм10-08-003-05 | Устройство оптико-(фото)электрическое,: прибор оптико-электрический в одноблочном исполнении | 1 шт. | 14 | 48.01 | 44.47 | 0.18 |  |  | 672.14 | 622.58 | 2.52 |  | 5.76 | 80.64
13 | Прайс лист | Извещатель объемный Фотон-9 | шт | 14 | 149.29 |  |  |  |  | 2090.06
14 | ТЕРм10-08-019-01 | Коробка ответвительная на стене | 1 шт. | 35 | 4.26 | 3.92 |  |  |  | 149.1 | 137.2 |  |  | 0.5 | 17.5
15 | Прайс-лист | Kоробка коммутационная JB-701 | шт | 35 | 18.75 |  |  |  |  | 656.25
16 | ТЕРм08-02-409-01 | Труба винипластовая по установленным конструкциям, по стенам и колоннам с креплением скобами, диаметр: до 25 мм | 100 м | 2.6 | 205 | 143.75 | 43.4 | 0.94 |  | 533 | 373.75 | 112.84 | 2.44 | 19.04 | 49.5
17 | Прайс-лист | Труба ПВХ д.20мм гофрированная серая | м | 260 | 4.27 |  |  |  |  | 1110.2
18 | Прайс-лист | Клипса для крепления трубы Д=20 | м | 450 | 0.58 |  |  |  |  | 261
19 | ТЕРм08-02-412-02 | Затягивание провода в проложенные трубы и металлические рукава первого одножильного или многожильного в общей оплетке, суммарное сечение до 6 мм2 | 100 м | 2.6 | 61.87 | 40.69 | 4.66 | 0.21 |  | 160.86 | 105.79 | 12.12 | 0.55 | 5.39 | 14.01
20 | ТЕРм08-02-412-09 | Затягивание провода в проложенные трубы и металлические рукава каждого последующего одножильного или многожильного в общей оплетке, суммарное сечение до 6 мм2 | 100 м | 0.55 | 24.59 | 13.82 | 2.33 | 0.1 |  | 13.52 | 7.6 | 1.28 | 0.06 | 1.83 | 1.01
21 | Прайс-лист | Кабель САВ 6/100 0,22 мм2 | м. | 315 | 2.3 |  |  |  |  | 724.5
22 | ТЕРм08-02-390-01 | Короба пластмассовые: шириной до 40 мм | 100 м | 0.81 | 175.75 | 124.29 | 29.9 | 0.1 |  | 142.36 | 100.67 | 24.22 | 0.08 | 16.29 | 13.19
23 | Прайс-лист | Кабель-канал 12х12 мм | м. | 65 | 5.12 |  |  |  |  | 332.8
24 | Прайс-лист | Кабель-канал 60х40 мм | м. | 16 | 11.77 |  |  |  |  | 188.32
25 | ТЕРм08-02-399-01 | Провод в коробах, сечением: до 6 мм2 | 100 м | 6.35 | 36.68 | 21.29 | 2.33 | 0.1 |  | 232.92 | 135.19 | 14.8 | 0.64 | 2.82 | 17.91
26 | Прайс-лист | Кабель САВ 4/100 0,22 мм2 | м. | 365 | 1.5 |  |  |  |  | 547.5
27 | Прайс-лист | Кабель САВ 6/100 0,22 мм2 | м. | 270 | 2.3 |  |  |  |  | 621
28 | ТЕРм10-06-079-01 | Измерение сопротивления шлейфа, сопротивления изоляции и омической асимметрии | 1 усилительный участок цепи | 19 | 66.83 | 65.52 |  |  |  | 1269.77 | 1244.88 |  |  | 9 | 171
Раздел 2. Пожарная сигнализация
29 | ТЕРм10-02-040-01 | Устройство: центральное управляющее | 1 устройство | 1 | 1102.87 | 681.68 | 400.51 | 26.98 |  | 1102.87 | 681.68 | 400.51 | 26.98 | 88.3 | 88.3 | 0.14
30 | Прайс-лист | Пульт контроля и управления С2000-М | шт | 1 | 1755.03 |  |  |  |  | 1755.03
31 | ТЕРм08-03-593-09 | Светильник: местного освещения | 100 шт. | 0.02 | 912.24 | 543.19 | 23.3 | 1.04 |  | 18.24 | 10.86 | 0.47 | 0.02 | 68.24 | 1.36
32 | Прайс-лист | Бастион SKAT LT-2330 LED - Светильник аварийного освещения 30 светодиодов, 187-242В | шт | 2 | 193.47 |  |  |  |  | 386.94
33 | ТЕРм10-02-016-06 | Отдельно устанавливаемый: преобразователь или блок питания | 1 шт. | 1 | 177.22 | 89.89 | 50.49 | 3.4 |  | 177.22 | 89.89 | 50.49 | 3.4 | 10.1 | 10.1 | 0.001
34 | Прайс-лист | БИРП 12/4 Источник вторичного электропитания резервированный, 12 В, ток 5 А, металлический корпус под 2 АКБ по 7 А*ч. | шт | 1 | 1197.89 |  |  |  |  | 1197.89
35 | Прайс-лист | Аккумулятор 7 А/ч | шт | 2 | 144.49 |  |  |  |  | 288.98
36 | ТЕРм10-08-002-02 | Извещатель ПС автоматический: дымовой,ручные, фотоэлектрический, световой в нормальном исполнении | 1 шт. | 32 | 15.11 | 12.97 | 0.22 |  |  | 483.52 | 415.04 | 7.04 |  | 1.68 | 53.76
37 | Прайс-лист | Дымовой оптико-электронный адресно-аналоговый извещатель ИП 212-45 | шт | 28 | 65.77 |  |  |  |  | 1841.56
38 | Прайс-лист | Извещатель пожарный ручной адресный ИПР 513-10 | шт | 4 | 55.2 |  |  |  |  | 220.8
39 | ТЕРм10-04-101-15 | Транспарант световой (табло) | 1 шт. | 4 | 17.46 | 15.44 |  |  |  | 69.84 | 61.76 |  |  | 2 | 8
40 | Прайс-лист | Оповещатель пожарный световой надпись "ВЫХОД" | шт | 4 | 73.56 |  |  |  |  | 294.24
41 | ТЕРм10-04-101-07 | Громкоговоритель или звуковая колонка: в помещении | 1 шт. | 4 | 27.57 | 14.56 |  |  |  | 110.28 | 58.24 |  |  | 2 | 8
42 | Прайс-лист | Оповещатель звуковой Соната М | шт | 4 | 230.14 |  |  |  |  | 920.56
43 | ТЕРм10-04-066-06 | Табло сигнальное студийное или коридорное | 1 шт. | 7 | 59.04 | 42.66 |  |  |  | 413.28 | 298.62 |  |  | 6 | 42 | 0.35
44 | Прайс-лист | Оповещатель охранно-пожарный комбинированный ССУ-1 | шт | 7 | 118.13 |  |  |  |  | 826.91
45 | ТЕРм10-08-019-01 | Коробка ответвительная на стене | 1 шт. | 21 | 4.26 | 3.92 |  |  |  | 89.46 | 82.32 |  |  | 0.5 | 10.5
46 | Прайс-лист | Kоробка коммутационная JB-701 | шт | 21 | 18.75 |  |  |  |  | 393.75
47 | ТЕРм08-02-409-01 | Труба винипластовая по установленным конструкциям, по стенам и колоннам с креплением скобами, диаметр: до 25 мм | 100 м | 3.45 | 205 | 143.75 | 43.4 | 0.94 |  | 707.25 | 495.94 | 149.73 | 3.24 | 19.04 | 65.69
48 | Прайс-лист | Труба ПВХ д.20мм гофрированная серая | м | 345 | 4.27 |  |  |  |  | 1473.15
49 | Прайс-лист | Клипса для крепления трубы Д=20 | м | 635 | 0.58 |  |  |  |  | 368.3
50 | ТЕРм08-02-412-02 | Затягивание провода в проложенные трубы и металлические рукава первого одножильного или многожильного в общей оплетке, суммарное сечение до 6 мм2 | 100 м | 3.45 | 61.87 | 40.69 | 4.66 | 0.21 |  | 213.45 | 140.38 | 16.08 | 0.72 | 5.39 | 18.6
51 | ТЕРм08-02-412-09 | Затягивание провода в проложенные трубы и металлические рукава каждого последующего одножильного или многожильного в общей оплетке, суммарное сечение до 6 мм2 | 100 м | 4.35 | 24.59 | 13.82 | 2.33 | 0.1 |  | 106.97 | 60.12 | 10.14 | 0.44 | 1.83 | 7.96
52 | Прайс-лист | Кабель КПСЭнг-FRLS 2х2х0,75 | м. | 780 | 17.89 |  |  |  |  | 13954.2
53 | ТЕРм08-02-390-01 | Короба пластмассовые: шириной до 40 мм | 100 м | 2.76 | 175.75 | 124.29 | 29.9 | 0.1 |  | 485.07 | 343.04 | 82.52 | 0.28 | 16.29 | 44.96
54 | Прайс-лист | Кабель-канал 12х12 мм | м. | 149 | 5.12 |  |  |  |  | 762.88
55 | Прайс-лист | Кабель-канал 60х40 мм | м. | 127 | 11.77 |  |  |  |  | 1494.79
56 | ТЕРм08-02-399-01 | Провод в коробах, сечением: до 6 мм2 | 100 м | 7.66 | 36.68 | 21.29 | 2.33 | 0.1 |  | 280.97 | 163.08 | 17.85 | 0.77 | 2.82 | 21.6
57 | Прайс-лист | Кабель КПСЭнг-FRLS 2х2х0,75 | м. | 368 | 17.89 |  |  |  |  | 6583.52
58 | Прайс-лист | Кабель КПСЭнг-FRLS 1х2х0,75 | м. | 398 | 9.87 |  |  |  |  | 3928.26
59 | ТЕРм10-06-079-01 | Измерение сопротивления шлейфа, сопротивления изоляции и омической асимметрии | 1 усилительный участок цепи | 18 | 66.83 | 65.52 |  |  |  | 1202.94 | 1179.36 |  |  | 9 | 162
Итого прямые затраты по смете в базисных ценах | [9 empty] | 59989.34 | 7859.36 | 955.66 | 43.02 |  | 1040.15
Накладные расходы | [9 empty] | 7174.44
Сметная прибыль | [9 empty] | 4991.53
Итоги по смете:
Монтаж оборудования | [9 empty] | 7746.43 |  |  |  |  | 363.36
Материалы для монтажных работ | [9 empty] | 9588.02
Материалы для монтажных работ | [9 empty] | 35105.14
Монтаж радиотелевизионного и электронного оборудования | [9 empty] | 1880.72 |  |  |  |  | 88
Электромонтажные работы на других объектах | [9 empty] | 9220.32 |  |  |  |  | 255.79
Прокладка и монтаж сетей связи | [9 empty] | 6472.71 |  |  |  |  | 333
Материалы для монтажных работ | [9 empty] | 2141.97
Итого | [9 empty] | 72155.31 |  |  |  |  | 1040.15
Всего с учетом "Письмо Минстроя России № 41343-ЛC/09 от 10.10.2018 Краснодарский край, Прочие объекты СМР=6,93" | [9 empty] | 500036.3 |  |  |  |  | 1040.15
Справочно, в базисных ценах:
Материалы | [9 empty] | 51174.32
Машины и механизмы | [9 empty] | 955.66
ФОТ | [9 empty] | 7902.38
Накладные расходы | [9 empty] | 7174.44
Сметная прибыль | [9 empty] | 4991.53
ВСЕГО по смете | [9 empty] | 500036.3 |  |  |  |  | 1040.15